## MEDICIONES
REHABILITACIÓN VIGAS VARIANT DE VARIAS NAVES DE LA ZAL PORT
OBRA | Rehabilitación vigas VARIANT
Capítulo 01 |  | Reparación, pasivación e impermeabilización
PRESUPUESTO
NUM. | UM | DESCRIPCIÓN | MEDICION | PRECIO | IMPORTE
1 | m2 | •Pulido de superficies mediante máquina flex disco de diamante, en las zonas agrietadas y deterioradas. •Repicado en zonas con puntos de óxido, limpieza de las varillas metálicas con radial, cepillo de púas y soplado de suciedad. •Pasivación de armaduras con el revestimiento anticorrosión y capa de adherencia para las armaduras de hormigón, a base de cemento y resinas epoxi modificadas, Sika Top 110 EpoCem o similar, en dos manos aplicado a brocha. •Relleno mediante el suministro y aplicación de mortero mono componente, a base de cemento, resinas sintéticas y humo de sílice, Sika Monotop 612 o similar, aplicado a llana o paleta. •Limpieza de las superficies de hormigón con agua a presión hasta que las mismas queden sólidas y libres de material disgregado y de sustancias tales como: polvo, aceites, grasas, etc. •Suministro y colocación del revestimiento a base de copolímeros estireno-acrílicos en emulsión acuosa, Sikafill o similar, color blanco, aplicado en dos capas a brocha o rodillo, con una dotación de 2kg/m2, en la parte superior de la canal. •Suministro y aplicación de la imprimación de poliurea con disolvente, con alto contenido en sólidos, de rápido curado y bicomponente, Sika Concrete Primer o similar, aplicada a rodillo o brocha en una mano. Dotación 0,1l/m2, en la parte inferior de la canal. •Suministro y aplicación de membrana líquida impermeable a base de poliuretano color blanco mono componente, Sikalastic 612 o similar, aplicado a brocha en tres capas en la parte inferior de la canal. Dotación 1l/m2, en la parte inferior de la canal. | 13643.1 |  | 0
2 | m2 | •Pulido de superficies mediante máquina flex disco de diamante, en las zonas agrietadas y deterioradas. •Repicado en zonas con puntos de óxido, limpieza de las varillas metálicas con radial, cepillo de púas y soplado de suciedad. •Pasivación de armaduras con el revestimiento anticorrosión y capa de adherencia para las armaduras de hormigón, a base de cemento y resinas epoxi modificadas, Sika Top 110 EpoCem o similar, en dos manos aplicado a brocha. •Relleno mediante el suministro y aplicación de mortero mono componente, a base de cemento, resinas sintéticas y humo de sílice, Sika Monotop 612 o similar, aplicado a llana o paleta. •Limpieza de las superficies de hormigón con agua a presión hasta que las mismas queden sólidas y libres de material disgregado y de sustancias tales como: polvo, aceites, grasas, etc. •Suministro y colocación del revestimiento a base de copolímeros estireno-acrílicos en emulsión acuosa, Sikafill o similar, color blanco, aplicado en dos capas a brocha o rodillo, con una dotación de 2kg/m2, en la parte superior de la canal. •Suministro y aplicación de la imprimación de poliurea con disolvente, con alto contenido en sólidos, de rápido curado y bicomponente, Sika Concrete Primer o similar, aplicada a rodillo o brocha en una mano. Dotación 0,1l/m2, en la parte inferior de la canal. •Suministro y aplicación de membrana líquida impermeable a base de poliuretano color blanco mono componente, Sikalastic 612 o similar, aplicado a brocha en tres capas en la parte inferior de la canal. Dotación 1l/m2, en la parte inferior de la canal. | 5283.9 |  | 0
3 | m2 | •Pulido de superficies mediante máquina flex disco de diamante, en las zonas agrietadas y deterioradas. •Repicado en zonas con puntos de óxido, limpieza de las varillas metálicas con radial, cepillo de púas y soplado de suciedad. •Pasivación de armaduras con el revestimiento anticorrosión y capa de adherencia para las armaduras de hormigón, a base de cemento y resinas epoxi modificadas, Sika Top 110 EpoCem o similar, en dos manos aplicado a brocha. •Relleno mediante el suministro y aplicación de mortero mono componente, a base de cemento, resinas sintéticas y humo de sílice, Sika Monotop 612 o similar, aplicado a llana o paleta. •Limpieza de las superficies de hormigón con agua a presión hasta que las mismas queden sólidas y libres de material disgregado y de sustancias tales como: polvo, aceites, grasas, etc. •Suministro y colocación del revestimiento a base de copolímeros estireno-acrílicos en emulsión acuosa, Sikafill o similar, color blanco, aplicado en dos capas a brocha o rodillo, con una dotación de 2kg/m2, en la parte superior de la canal. •Suministro y aplicación de la imprimación de poliurea con disolvente, con alto contenido en sólidos, de rápido curado y bicomponente, Sika Concrete Primer o similar, aplicada a rodillo o brocha en una mano. Dotación 0,1l/m2, en la parte inferior de la canal. •Suministro y aplicación de membrana líquida impermeable a base de poliuretano color blanco mono componente, Sikalastic 612 o similar, aplicado a brocha en tres capas en la parte inferior de la canal. Dotación 1l/m2, en la parte inferior de la canal. | 3919.97 |  | 0
4 | m2 | •Pulido de superficies mediante máquina flex disco de diamante, en las zonas agrietadas y deterioradas. •Repicado en zonas con puntos de óxido, limpieza de las varillas metálicas con radial, cepillo de púas y soplado de suciedad. •Pasivación de armaduras con el revestimiento anticorrosión y capa de adherencia para las armaduras de hormigón, a base de cemento y resinas epoxi modificadas, Sika Top 110 EpoCem o similar, en dos manos aplicado a brocha. •Relleno mediante el suministro y aplicación de mortero mono componente, a base de cemento, resinas sintéticas y humo de sílice, Sika Monotop 612 o similar, aplicado a llana o paleta. •Limpieza de las superficies de hormigón con agua a presión hasta que las mismas queden sólidas y libres de material disgregado y de sustancias tales como: polvo, aceites, grasas, etc. •Suministro y colocación del revestimiento a base de copolímeros estireno-acrílicos en emulsión acuosa, Sikafill o similar, color blanco, aplicado en dos capas a brocha o rodillo, con una dotación de 2kg/m2, en la parte superior de la canal. •Suministro y aplicación de la imprimación de poliurea con disolvente, con alto contenido en sólidos, de rápido curado y bicomponente, Sika Concrete Primer o similar, aplicada a rodillo o brocha en una mano. Dotación 0,1l/m2, en la parte inferior de la canal. •Suministro y aplicación de membrana líquida impermeable a base de poliuretano color blanco mono componente, Sikalastic 612 o similar, aplicado a brocha en tres capas en la parte inferior de la canal. Dotación 1l/m2, en la parte inferior de la canal. | 3919.97 |  | 0
TOTAL CAPÍTULO 01 |  |  |  |  | 0
TOTAL PRESUPUESTO EJECUCIÓN CONTRATA (IVA no incluido) |  |  |  |  | 0