## MEDICIONES
MEDICIONES
CAPITULO A Suministro e instalación de la protección perimetral y accesos a cubierta en la nave A.23.1 de la ZAL Port (Prat)
CAPITULO A.1 |  | Accesos a cubierta (Escalera s/especificaciones PPT)
NUM. | UM | DESCRIPCION (ver ANEJO 1 PPT: Planos ) |  |  | PRECIO | MEDICION | IMPORTE
1 | u | A.23.1 Estany Messeguera (oficinas-nave) (9.75m) |  |  |  | 1 | 0
TOTAL |  | CAPITULO A.1 |  |  |  |  | 0
CAPITULO A.2 |  | Líneas de vida (TIpo Technelec mod VSTL, o compatible)
NUM. | UM | DESCRIPCION |  |  | PRECIO | MEDICION | IMPORTE
1 | u | A.23.1 Estany Messeguera (oficinas-nave) (9,75m) |  |  |  | 1 | 0
TOTAL |  | CAPITULO A.2 |  |  |  |  | 0
TOTAL CAPITULO A) Suministro e instalación de la protección perimetral y accesos a cubierta en la nave A.23.1 de la ZAL Port (Prat) | [6 empty] | 0
CAPITULO B MANTENIMIENTO PREVENTIVO
CAPITULO B.1 |  | Accesos a cubierta
NUM. | UM | DESCRIPCION | Revisión acceso a cubierta (metros) | Protecc. Perimetral (metros) | PRECIO/año | MEDICION (años) | IMPORTE
1 | año | A.1.2 | 35 | x |  | 5 | 0
2 | año | A.2.2 | 25 | 632 |  | 5 | 0
3 | año | A.4.1 | 26 | 657 |  | 5 | 0
4 | año | A.4.2 | 25 | 573 |  | 5 | 0
5 | año | A.5.1 | 25 | 720 |  | 5 | 0
6 | año | A.5.2 | 26 | 737 |  | 5 | 0
7 | año | A.7.1.2 | 14.5 | 142 |  | 5 | 0
8 | año | A.8.1 | 30 | 351 |  | 5 | 0
9 | año | A.8.2.1 | 16.5 | 709 |  | 5 | 0
10 | año | A.8.2.2 | 15.5 | x |  | 5 | 0
11 | año | A.8.3.1 | 32 | 603 |  | 5 | 0
12 | año | A.8.3.2 | 30.5 | 371 |  | 5 | 0
13 | año | A.22.1 | 20 | x |  | 5 | 0
14 | año | A.23.1 | 30 | x |  | 5 | 0
15 | año | A.24.1 | 25 | x |  | 5 | 0
16 | año | A.24.2 | 7.5 | x |  | 5 | 0
17 | año | A.25.1 | 34 | x |  | 5 | 0
18 | año | A.25.2 | 36 | x |  | 5 | 0
19 | año | A.30 | 19 | x |  | 5 | 0
20 | año | A.32.1 | 34 | x |  | 5 | 0
21 | año | A.32.2 | 34 | x |  | 5 | 0
22 | año | A.34.1 | 4.5 | x |  | 5 | 0
23 | año | A.34.2 | 12.6 | x |  | 5 | 0
24 | año | A.35.2 | 20 | x |  | 5 | 0
25 | año | A.36.1 | 7.4 | x |  | 5 | 0
26 | año | BZ.A.1.1 | 18 | x |  | 5 | 0
27 | año | BZ.A.1 | 24 | x |  | 5 | 0
28 | año | SERVICE CENTER | 14 | x |  | 5 | 0
29 | año | Protecciones peatonales | 392 | x |  | 5 | 0
TOTAL |  | CAPITULO B.1 |  |  |  |  | 0
CAPITULO B.2 |  | Kits anticaídas
NUM. | UM | DESCRIPCION |  | (unidades) | PRECIO/año | MEDICION (años) | IMPORTE
1 | año | Línea vida rail de 6m fabricante SÖLL (EN 795 clase D) |  | 1 |  | 5 | 0
2 | año | Línea vida flexible modelo papillon, 34m Instalado a estructura de acero existente de la antena de telecomunicaciones ubicada en ZAL PORT (BCN) Fabricante: GAMESYSTEM |  | 1 |  | 5 | 0
3 | año | Bloque retráctil marca IKAR, modelo HWPB 3,5m de cinta (Ed.Service Center) |  | 1 |  | 5 | 0
4 | año | Línea de vida Technelec™ con Línea de Vida Modelo VSTL integrada de carril de aluminio continuo en recta de 3500mm de altura respectivamente. Peldaños de acero inoxidable y anclada a fachada con soportes de acero y con salida de extensión de 90º. |  | 4 |  | 5 | 0
5 | año | Carros anticaídas modelo VST de marca TECHNELEC |  | 10 |  | 5 | 0
6 | año | Kit usuario |  | 10 |  | 5 | 0
7 | año | Carro anticaídas nave FedEx (Fallprotrec) |  | 3 |  | 5 | 0
8 | año | Carro anti caídas modelo CABLOC (torre comunicaciones ZB) |  | 1 |  | 5 | 0
9 | año | Punto de Anclaje para EPI, tipo Anilla en “D” de Latchways, fijado a estructura de hormigón (Edificio Service Center) |  | 9 |  | 5 | 0
TOTAL |  | CAPITULO B.2 |  |  |  |  | 0
CAPITULO B.3 |  | Sistema Rescate
NUM. | UM | DESCRIPCION |  | (unidades) | PRECIO | MEDICION | IMPORTE
1 | año | Mástiles decalado ajustable (EN 795 clase E) |  | 2 |  | 5 | 0
2 | año | Retráctiles anti caídas” de 9m “SEALED BLOK (EN 360) |  | 3 |  | 5 | 0
3 | año | Bases empotradas (EN 795 clase A1) |  | 8 |  | 5 | 0
4 | año | Brazo pescante (EN 795 clase B) |  | 1 |  | 5 | 0
TOTAL |  | CAPITULO B.3 |  |  |  |  | 0
TOTAL CAPITULO B ) MANTENIMIENTO PREVENTIVO | [6 empty] | 0
CAPITULO C MANTENIMIENTO CORRECTIVO
CAPITULO C.1 |  | Mantenimento Protecciones Perimetrales
NUM. | UM | DESCRIPCION |  |  | PRECIO | MEDICION | IMPORTE
1 | m | Suministro e instalación BARANDILLA NAVE |  |  |  | 60 | 0
2 | m | Suministro e instalación BARANDILLA OFICINAS |  |  |  | 40 | 0
3 | u | Suministro e instalación ESQUINA NAVE |  |  |  | 1 | 0
4 | u | Suministro e instalación ESQUINA OFICINAS |  |  |  | 1 | 0
TOTAL |  | CAPITULO C.1 |  |  |  |  | 0
CAPITULO C.2 |  | Mantenimiento Protecciones Peatonales
NUM. | UM | DESCRIPCION |  |  | PRECIO | MEDICION | IMPORTE
1 | m | Suministro e instalación de protección peatonal (1ml), tipo A-SAFE o similar, de tres railes de material plástico que absorba y recupere impactos soportado sobre estructura anticorrosiva. Railes horizontales de diámetro exterior Ø 100 mm con núcleo interior reforzado. Garantia impacto de 5.800 Julios. Incluyendo transporte, colocación, gestión y tasas de residuos generados, así como cualquier otro coste adicional asociado. |  |  |  | 10 | 0
2 | u | Suministro e instalación de protección peatonal (1 unidad), tipo A-SAFE o similar, Poste (1unidad) Ø 130 mm fijado a la isleta y que garantice una altura mínima de 1.30mm sobre la superficie de rodadura. Longitud total por definir en función del estándar existentes que garantice un impacto de 5.800 Julios. Incluyendo transporte, colocación, gestión y tasas de residuos generados, así como cualquier otro coste adicional asociado. |  |  |  | 10 | 0
TOTAL |  | CAPITULO C.2 |  |  |  |  | 0
CAPITULO C.3 |  | Mantenimiento Accesos a Trabajos en Altura
NUM. | UM | DESCRIPCION |  |  | PRECIO | MEDICION | IMPORTE
1 | u | Suministro e instalación rail modelo Technelec™ con Línea de Vida Modelo VSTL (EN353-1) integrada de carril de aluminio continuo en recta de 3,5m de altura respectivamente. Instalación mediante soportes en el centro de peldaños de escalera Debe incluir sistema completo de guía, piezas de unión intermedias, punto de entrada y punto de salida con autobloqueo y protección de puerta correcta de carro. La línea de vida deberá tener una extensión superior para que el operario se encuentre en posición de seguridad antes de desengancharse del sistema. |  |  |  | 10 | 0
2 | u | Suministro e instalación escalera de aluminio s/EN14122-4: -Ensamblaje mediante piezas modulares de 3.5m -Anchura 450mm -Distancia entre peldaños 280mm -Montante vertical de 60x24mm -Anclajes a fachada estándar 272mm -Peldaño con superficie antideslizante de 30x30mm -Aros quitamiedos -Extensión superior de 1m por encima del nivel de cubierta con pasamanos y ancho min 750mm -Salida lateral con pasarela ancha de 770mm -Homologación según Normativa Europea 14122-4 |  |  |  | 10 | 0
3 | u | Suministro e instalación puerta cierre acceso a cubierta -Chapa de condenación de acceso |  |  |  | 2 | 0
4 | u | Suministro e instalación desembarco |  |  |  | 2 | 0
5 | u | Suministro e instalación quita miedo |  |  |  | 2 | 0
TOTAL |  | CAPITULO C.3 |  |  |  |  | 0
CAPITULO C.4 |  | Mantenimiento unitario
NUM. | UM | DESCRIPCION |  |  | PRECIO | MEDICION | IMPORTE
1 | u | Sustitución botonera linea de vida SÖLL |  |  |  | 1 | 0
2 | u | Reparación / sustitución linea de vida papillon |  |  |  | 1 | 0
TOTAL |  | CAPITULO C.4 |  |  |  |  | 0
TOTAL CAPITULO C) MANTENIMIENTO CORRECTIVO | [6 empty] | 0