## 2222021 Separadores vial
PRESUPUESTO
Obra | 01 | SEPARADORES CARRIL BICI
Capítulo | 01 | FASE 1 ZAL PORT (PRAT)
NUM | UM | DESCRIPCIÓN | MEDICIÓN | PRECIO | IMPORTE
1 | ud | Suministro Separador vial para CALZADA. Separador vial modular asimétrico Mompe2 de caucho negro, con dos franjas de caucho vulcanizado en blanco que se funden con el resto de la pieza. Separador vial en piezas monobloques que se unen entre ellas. Fijado con conjunto de tornillería formado por varilla roscada M-12 mm. zincada y tuerca. Por cada conjunto de Mompe (izquierdo + derecho) serán necesarios 4 unidades de tornillería. Ref. MOMPETOR. Se incluyen todos los medios necesarios para su colocación. | 380 |  | 0
2 | ud | Colocación Separador vial para CALZADA. Separador vial modular asimétrico Mompe2 de caucho negro, con dos franjas de caucho vulcanizado en blanco que se funden con el resto de la pieza. Separador vial en piezas monobloques que se unen entre ellas. Fijado con conjunto de tornillería formado por varilla roscada M-12 mm. zincada y tuerca. Por cada conjunto de Mompe (izquierdo + derecho) serán necesarios 4 unidades de tornillería. Ref. MOMPETOR. Se incluyen todos los medios necesarios para su colocación. | 380 |  | 0
|  | TOTAL Capítulo 1 |  |  | 0
Obra | 01 | SEPARADORES CARRIL BICI
Capítulo | 02 | FASE 2 ZAL PORT (BCN)
NUM | UM | DESCRIPCIÓN | MEDICIÓN | PRECIO | IMPORTE
1 | ud | Suministro Separador vial para CALZADA. Separador vial modular asimétrico Mompe2 de caucho negro, con dos franjas de caucho vulcanizado en blanco que se funden con el resto de la pieza. Separador vial en piezas monobloques que se unen entre ellas. Fijado con conjunto de tornillería formado por varilla roscada M-12 mm. zincada y tuerca. Por cada conjunto de Mompe (izquierdo + derecho) serán necesarios 4 unidades de tornillería. Ref. MOMPETOR. Se incluyen todos los medios necesarios para su colocación. | 918 |  | 0
2 | ud | Colocación Separador vial para CALZADA. Separador vial modular asimétrico Mompe2 de caucho negro, con dos franjas de caucho vulcanizado en blanco que se funden con el resto de la pieza. Separador vial en piezas monobloques que se unen entre ellas. Fijado con conjunto de tornillería formado por varilla roscada M-12 mm. zincada y tuerca. Por cada conjunto de Mompe (izquierdo + derecho) serán necesarios 4 unidades de tornillería. Ref. MOMPETOR. Se incluyen todos los medios necesarios para su colocación. | 918 |  | 0
|  | TOTAL Capítulo 2 |  |  | 0
|  | IMPORTE TOTAL DEL PRESUPUESTO : |  |  | 0