## Mediciones
CAPITULO 01 |  | A) MANTENIMIENTO PREVENTIVO (limpieza e informe técnico)
NUM. | UM | NAVE | PRECIO | MEDICIÓN | IMPORTE
1 | Ud | Nave A 1.1. Cubierta Variant (29.867 m2) |  | 4 | 0 | 29867
2 | Ud | Nave A 1.2. Cubierta Variant (10.496 m2) |  | 4 | 0 | 10496
3 | Ud | Nave A 2.2. Cubierta Ypsilon (9.814 m2) |  | 4 | 0 | 9814
4 | Ud | Nave A 4.1. Cubierta Ypsilon (9.970 m2) |  | 4 | 0 | 9970
5 | Ud | Nave A 4.2. Cubierta Ypsilon (8.135 m2) |  | 4 | 0 | 8135
6 | Ud | Nave A 5.1. Cubierta Ypsilon (12.424 m2) |  | 4 | 0 | 12424
7 | Ud | Nave A 5.2. Cubierta Ypsilon (12.424 m2) |  | 4 | 0 | 12424
8 | Ud | Nave A 7.1.2. Cubierta Ypsilon (3.003 m2) |  | 4 | 0 | 3003
9 | Ud | Nave A 8.1.2. Cubierta Ypsilon (10.136 m2) |  | 4 | 0 | 10136
10 | Ud | Nave A 8.2.1 Cubierta Ypsilon (8.075 m2) |  | 4 | 0 | 8075
11 | Ud | Nave A 8.2.2. Cubierta Ypsilon (7.027 m2) |  | 4 | 0 | 7027
12 | Ud | Nave A 8.3.1 Cubierta Ypsilon (14.560 m2) |  | 4 | 0 | 14560
13 | Ud | Nave A 8.3.2. Cubierta Ypsilon (6.407 m2) |  | 4 | 0 | 6407
14 | Ud | Nave A 11-12-13 Cubierta Plana (48.531 m2) |  | 4 | 0 | 48531
15 | Ud | Nave 19.1 Cubierta plana (10.534 m2) |  | 4 | 0 | 10534
16 | Ud | Nave 19.2 Cubierta plana (10.534 m2) |  | 4 | 0 | 10534
17 | Ud | Nave 20-21 Cubierta Plana (44.140 m2) |  | 4 | 0 | 44140
18 | Ud | Nave A 22.1 Cubierta Ypsilon (14.139m2) |  | 4 | 0 | 14139
19 | Ud | Nave A 23.1 Cubierta Variant (11.465 m2) |  | 4 | 0 | 11465
20 | Ud | Nave A.23.2 Cubierta Plana (18.500 m2) |  | 4 | 0 | 18500
21 | Ud | Nave A 24.1 Cubierta Ypsilon (7.094 m2) |  | 4 | 0 | 7094
22 | Ud | Nave A.24.2 Cubierta Plana (10.700 m2) |  | 4 | 0 | 10700
23 | Ud | Nave A 25.1 Cubierta Ypsilon (10.620 m2) |  | 4 | 0 | 10620
24 | Ud | Nave A 25.2 Cubierta Plana (10.620 m2) |  | 4 | 0 | 10620
25 | Ud | Nave A 26.1 Cubierta Plana (10.620 m2) |  | 4 | 0 | 10620
26 | Ud | Nave A 26.2 Cubierta Plana (10.620 m2) |  | 4 | 0 | 10620
27 | Ud | Nave A 30 Cubierta Plana (7.835 m2) |  | 4 | 0 | 7835
28 | Ud | Nave A 31.1 Cubierta Ypsilon (8.365 m2) |  | 4 | 0 | 8365
29 | Ud | Nave A 31.2 Cubierta Ypsilon (8.365 m2) |  | 4 | 0 | 8365
30 | Ud | Nave A 32.1 Cubierta Variant (8.365 m2) |  | 4 | 0 | 8365
31 | Ud | Nave A 32.2 Cubierta Variant (8.365 m2) |  | 4 | 0 | 8365
32 | Ud | Nave A 33.1 Cubierta Plana (8.365 m2) |  | 4 | 0 | 8365
33 | Ud | Nave A 33.2 Cubierta Plana (8.365 m2) |  | 4 | 0 | 8365
34 | Ud | Nave A 34. Cubierta Plana (6.195 m2) |  | 4 | 0 | 6195
35 | Ud | Nave A 34.2 Cubierta Ypsilon (5.941 m2) |  | 4 | 0 | 5941
36 | Ud | Nave A 35 Cubierta plana (17.123 m2) |  | 4 | 0 | 17123
37 | Ud | Nave A 36.1 Cubierta Ypsilon (9.703 m2) |  | 4 | 0 | 9703
38 | Ud | Nave BZ 1 Cubierta Plana (95.865 m2) |  | 4 | 0 | 95865
39 | Ud | Nave BZ A1.1 (13.340 m2) |  | 4 | 0 | 13340
40 | Ud | Nave BZ A1.2 (22.900 m2) |  | 24 | 0 | 22900
Nota: es necesario la presentación del Informe técnico y dossier fotográfico de cada intervención, el cual será acorde a lo especificado en el punto 4.1 del Pliego de Prescripciones Técnicas.
TOTAL |  | CAP 01 A) MANTENIMIENTO PREVENTIVO |  |  | 0
CAPITULO 02 |  | B) MANTENIMIENTO CORRECTIVO
SUBCAPITULO |  | 01 MANO DE OBRA
NUM. | UM | DESCRIPCION | PRECIO | MEDICIÓN | IMPORTE
1 | H | Oficial 1ª |  | 180 | 0
2 | H | Peón |  | 180 | 0
3 | H | Encargado |  | 90 | 0
TOTAL |  | CAP 02.01 MANO DE OBRA |  |  | 0
SUBCAPITULO |  | 02 UNIDADES DE OBRA
NUM. | UM | DESCRIPCION | PRECIO | MEDICION | IMPORTE
1 | ml | Suministro y colocación de banda flexible e impermeable de 20 cm de ancho de banda con las caracteriscas definidas en el punto 3 del presente pliego (banda de unión Viga variant), totalmente colocada siguiendo indicaciones del fabricante (mortero sin retracción de alta resistencia). |  | 100 | 0
2 | ml | Saneado, limpieza y sellado de juntas en canal de recogida de agua mediante masilla de poliuretano. |  | 500 | 0
3 | ml | saneado , limpieza y sellado de juntas de unión en cubierta, mediante masilla de poliuretano. |  | 500 | 0
4 | ml | Reparación de canal de recogida de agua, mediante saneado de la zona afectada con medios manuales, aplicación de un pasivador de oxido con posterior colocación de pintura de poliuretano reforzada con fibra de vidrio de 1,20 g/cm³ de densidad y posterior lijado de la superficie para eliminar rugosidades. |  | 150 | 0
5 | m2 | Suministro y colocación de lámina asfáltica acabado mineral |  | 220 | 0
6 | m2 | Suministro y colocación de lámina de pvc de 1,2mm de espesor, solapada y termosellada a la lámina de pvc existente en la impermeabilización |  | 220 | 0
7 | ml | Desmontaje de canal, retirada y gestión de residuos a vertedero homologado, así como el pago del canon del vertido |  | 250 | 0
8 | ml | Suministro y montaje de canal simple en chapa de acero galvanizada de 2mm de espesor y 1000mm de desarrollo. La unión entre piezas será mecánica y el sellado con silicona. |  | 100 | 0
9 | m2 | Desmontaje de lucernario de policarbonato celular existente y retirado de residuos a vertedero homologado, así como de los accesorios existentes. Incluye canon del vertedero homologado. |  | 60 | 0
10 | m2 | Suministro e instalación de policarbonato celular de 6mm acabado blanco opal. Se incluyen remates perimetrales de estanqueidad en chapa acabado PVDF de 0,6mm de espesor, fijado mecánicamente mediante tornillería cincada equipada con arandela de neopreno para garantizar la estanqueidad. Se incluye cordón celular de estanqueidad en todo el perímetro. |  | 60 | 0
11 | m2 | Limpieza mecánica de lucernario/claraboya de policarbonato de conservación regular, mediante proyección de spray de agua atomizada (tamaño de gota 1 µ) a baja presión (hasta 5 atm), considerando un grado de complejidad medio. |  | 120 | 0
12 | m2 | Limpieza cubierta plana, incluida la retirada del material de desecho. |  | 100000 | 0
13 | m2 | Limpieza cubierta Ypsilon, incluida la retirada del material de desecho. |  | 100 | 0
14 | m2 | Limpieza cubierta Variant, incluida la retirada del material de desecho. |  | 100 | 0
15 | m2 | Limpieza cubierta invertida de oficinas, incluida la retirada del material de desecho. |  | 100 | 0
16 | m2 | Limpieza de placa fotovoltaíca Limpieza de placas solares utilizando métodos no abrasivos, incluyendo inspección visual, lavado con agua y jabón neutro, y aclarado con agua limpia. Se utilizarán equipos especializados como pértigas telescópicas y robots de limpieza para asegurar una limpieza efectiva y segura sin dañar las placas. |  | 200 | 0
17 | m2 | EXTERIOR Repicado manual o mecánico, de los puntos de hormigón en mal estado, y limpieza de óxido meidante radial o cepillo de púas, hasta conseguir un soporte exento de partes sueltas. Reparación mediante el suministro y colocación de puente de unión y mortero para fijación. Aplicado a espatula o paletín. Puente de unión y adhesivos: MASTER EMACO P 2000 BP (de la marca BASF SA) o similar Mortero resistente: MASTER EMACO S488 (de la marca BASF SA) o similar Mortero superficial: MASTER EMACO N205 F C (de la marca BASF SA) o similar |  | 1 | 0
18 | m2 | INTERIOR Repicado manual o mecánico, de los puntos de hormigón en mal estado, y limpieza de óxido meidante radial o cepillo de púas, hasta conseguir un soporte exento de partes sueltas. Reparación mediante el suministro y colocación de puente de unión y mortero para fijación. Aplicado a espatula o paletín. Puente de unión y adhesivos: MASTER EMACO P 2000 BP (de la marca BASF SA) o similar Mortero resistente: MASTER EMACO S488 (de la marca BASF SA) o similar Mortero superficial: MASTER EMACO N205 F C (de la marca BASF SA) o similar |  | 1 | 0
TOTAL |  | CAP 02.02 UNIDADES DE OBRA |  |  | 0
SUBCAPITULO |  | 03 MEDIOS DE ELEVACIÓN
NUM. | UM | DESCRIPCION | PRECIO | MEDICIÓN | IMPORTE
1 | Dia | Suministro de brazo articulado diésel 20metros |  | 65 | 0
2 | Dia | Suministro de brazo articulado eléctrico 20metros. |  | 32 | 0
3 | Ud | Transporte y recogida de cualquier tipo de elemento de elevación. |  | 53 | 0
|  | CAP 02.03 MEDIOS DE ELEVACIÓN |  |  | 0
TOTAL |  | CAP 02 B) MANTENIMIENTO CORRECTIVO |  |  | 0
TOTAL |  |  |  |  | 0