## Mediciones
REHABILITACIÓN VIGAS DE CUBIERTA NAVE A.4.2 DE LA ZAL PORT (BCN)
OBRA | Rehabilitación vigas de cubierta Nave A 4.2.
Capítulo 01 |  | Trabajo Superior: Reparación, pasivación e impermeabilización
PRESUPUESTO
NUM. | UM | DESCRIPCIÓN | MEDICION | PRECIO | IMPORTE
1.01 | m2 | Descripción de los trabajos: • Preparación previa de la zona de trabajo: Protección de áreas adyacentes, delimitación de la zona de intervención y planificación de trabajos fuera de horario laboral si es necesario. Coordinación con el inquilino para minimizar el impacto en la operativa de la nave. • Medios auxiliares: Uso de plataformas elevadoras móviles de personal (PEMP) eléctricas para trabajos en altura. • Pulido de superficies mediante máquina flex con disco de diamante en las zonas agrietadas y deterioradas. • Repicado de hormigón deteriorado en zonas con puntos de óxido, fisuración o carbonatación avanzada, eliminando el material suelto hasta alcanzar hormigón sano. • Limpieza de armaduras mediante cepillado mecánico, radial con cepillo de púas o chorro de arena, eliminando residuos de óxido y garantizando una superficie metálica limpia. • Pasivación de armaduras con revestimiento anticorrosión y capa de adherencia para las armaduras de hormigón, a base de cemento y resinas epoxi modificadas, tipo Sika Top 110 EpoCem o similar, aplicado en dos manos con brocha. • Reposición del recubrimiento estructural con mortero de reparación monocomponente a base de cemento, resinas sintéticas y humo de sílice, tipo Sika Monotop 4200 Multi Flow o similar, aplicado a llana o paleta. • Control de calidad: Inspección del estado del hormigón y armaduras antes y después de la reparación. Medición de espesores y verificación del correcto curado del mortero. • Gestión de residuos y limpieza final: Retirada de residuos generados durante la ejecución y limpieza completa de la zona de trabajo. | 2350 |  | 0
1.02 | m2 | Descripción de los trabajos: • Preparación previa de la zona de trabajo: Delimitación del área de intervención, protección de zonas no afectadas y planificación de trabajos fuera del horario laboral si es necesario. Coordinación con el inquilino para minimizar interferencias en la operativa de la nave. • Limpieza de las superficies de hormigón con agua a presión hasta que queden sólidas y libres de material disgregado, polvo, aceites, grasas u otras sustancias que puedan afectar la adherencia del tratamiento impermeabilizante. • Reparación previa de irregularidades en la superficie para garantizar la correcta aplicación de la impermeabilización, incluyendo la eliminación de restos sueltos y nivelación de zonas dañadas. • Aplicación de imprimación previa para mejorar la adherencia del sistema impermeabilizante a la superficie tratada. • Suministro y aplicación de membrana líquida impermeable a base de poliuretano color gris monocomponente, tipo Sikalastic 612 o equivalente, aplicado con brocha en tres capas sobre la parte superior de las vigas. Dotación 1l/m² para garantizar una barrera continua y resistente frente a filtraciones y agentes atmosféricos. • Inspección y control de calidad: Verificación del espesor aplicado, continuidad de la membrana y ausencia de defectos o discontinuidades en la superficie impermeabilizada. • Gestión de residuos y limpieza final: Retirada de restos de material y limpieza integral de la zona de trabajo al finalizar los trabajos. | 2400 |  | 0
TOTAL CAPÍTULO 01 |  |  |  |  | 0
Capítulo 02 |  | Trabajo Interior: Reparación y pasivación de armaduras
PRESUPUESTO
NUM. | UM | DESCRIPCIÓN | MEDICION | PRECIO | IMPORTE
2.01 | m2 | Descripción de los trabajos: • Pulido de superficies mediante máquina con disco de diamante para eliminar irregularidades en las zonas agrietadas y deterioradas, garantizando una base adecuada para los tratamientos posteriores. • Repicado del hormigón deteriorado en las zonas afectadas, eliminando material suelto, fisurado o carbonatado hasta alcanzar hormigón en buen estado. • Limpieza de las varillas metálicas mediante radial, cepillo de púas y soplado con aire comprimido para eliminar restos de óxido, garantizando su correcta preparación antes del tratamiento anticorrosivo. • Aplicación de un recubrimiento pasivador anticorrosión y capa de adherencia sobre las armaduras de hormigón a base de cemento y resinas epoxi modificadas, tipo Sika Top 110 EpoCem o equivalente, en dos manos aplicadas a brocha. • Relleno de las zonas saneadas mediante el suministro y aplicación de mortero monocomponente a base de cemento, resinas sintéticas y humo de sílice, tipo Sika Monotop 4200 Multi Flow o equivalente, aplicado a llana o paleta, asegurando la restitución de la sección original de la viga. • Control de calidad del proceso de reparación, verificando la correcta adherencia del material de reparación y la homogeneidad en su aplicación. • El precio incluirá todos los medios auxiliares necesarios, como plataformas elevadoras móviles de personal (PEMP) para acceder a las vigas a 10 metros de altura, así como los equipos de protección individual (EPI) y los sistemas de seguridad requeridos para garantizar el cumplimiento de la normativa de prevención de riesgos laborales. • Coordinación con el inquilino, considerando la posible ejecución de trabajos en horario fuera de la jornada laboral para minimizar el impacto en la operativa de la nave. | 2250 |  | 0
TOTAL CAPÍTULO 02 |  |  |  |  | 0
TOTAL PRESUPUESTO (IVA no incluido) |  |  |  |  | 0