## 2521001 Mediciones
PRESUPUESTO
Capitulo 1 AMPLIACIÓN SISTEMA DE CONTROL DE ACCESOS PEATONAL
NUM. | UM | DESCRIPCIÓN | PRECIO | MEDICIÓN | IMPORTE
1 | UD | Lector INTEMO Slim Access o similar/equivalente |  | 29 | 0
2 | UD | Lector INTEMO Slim Acceso Bio similar/equivalente |  | 1 | 0
3 | UD | Controladora INTEMO Xmove Compact o similar/equivalente |  | 3 | 0
4 | UD | Fuente de alimentación salidas múltiples. Voltaje de entrada: AC220-240V. Voltaje de salida: DC 12V, salida hasta 9 canales. Salida máxima 10A. Protección contra cortocircuito, sobrecarga y sobretensión. Chasis metálico AN54 con Indicador LED individual para cada salida, cada canal estará protegido con fusibles de tubo de vidrio reemplazables. |  | 8 | 0
5 | UD | Cerradero eléctrico doble bobina 12v con estado en reposo cerrado GOLMAR modelo CV-24P/UNI/SF o similar/equivalente |  | 29 | 0
6 | UD | Cerradero eléctrico doble bobina 12v con estado en reposo abierto GOLMAR modelo CV-24P/UNI/SF o similar/equivalente |  | 1 | 0
7 | UD | subcuadro eléctrico de superficie de 18 módulos DIN de capacidad |  | 1 | 0
8 | UD | Diferencial Schneider Electric Acti9 iID, 2P, 40A, 30mA A-SI o similar/equivalente |  | 2 | 0
9 | UD | Interruptor magnetotérmico Schneider Electric ILDK 2P 10A o similar/equivalente. |  | 8 | 0
10 | UD | Módulo M710 PCI o similar/equivalente. |  | 2 | 0
11 | UD | Caja módulo serie M7xx PCI o similar/equivalente. |  | 2 | 0
12 | UD | Pulsador de alarma rearmable de color verde para emergencias, montaje en superficie. Uso de interior. Dimensiones 98x98x48mm. Certificado CPR EN54-11 |  | 1 | 0
13 | UD | Switch CISCO C9200L-48PL-4X-E Catalyst 9200L 48-port PoE+, 4 x 10G, NW Essentials. o similar/equivalente |  | 1 | 0
14 | UD | C9200L-NW-E-48 C9200L Network Essentials, 48-port license |  | 1 | 0
15 | UD | CAB-TA-EU Europe AC Type A Power Cable |  | 1 | 0
16 | UD | Fuente de alimentación redundante CISCO CISCO PWR-C5-BLANK Config 5 Power Supply Blank o similar/equivalente |  | 1 | 0
17 | UD | C9200-STACK-BLANK Catalyst 9200 Blank Stack Module |  | 1 | 0
18 | UD | C9200L-DNA-E-48-3Y C9200L Cisco DNA Essentials, 48-port, 3 Year Term license |  | 1 | 0
19 | UD | NETWORK-PNP-LIC Network Plug-n-Play Connect for zero-touch device deployment |  | 1 | 0
20 | UD | CON-SSSNT-C9200XXE SOLN SUPP 8X5XNBD Catalyst 9200L 48-port Partial PoE+, 4 x 36m |  | 1 | 0
21 | UD | CON-SSTCM-C92LE48 SOLN SUPP SW SUBC9200L Cisco DNA Ess |  | 1 | 0
22 | UD | GLC-LH-SMD 1000BASE-LX/LH SFP transceiver module, MMF/SMF, 1310nm, DOM |  | 2 | 0
23 | UD | Cable de Fibra Óptica LC/UPC a LC/UPC OS2 Monomodo Duplex 9/125um LSZH, 5M |  | 1 | 0
24 | UD | PATCH PANEL 48X 2U 19" UTP CAT6 |  | 1 | 0
25 | UD | Latiguillo UTP RJ45 categoría 6 |  | 60 | 0
26 | UD | Bandeja porta cables de acero electro galvanizado, dimensiones: 3m x 150 mm x 60mm |  | 72 | 0
27 | UD | Instalación, parametrización y configuración de maniobras de emergencia PCI del sistema del control de accesos |  | 1 | 0
28 | UD | Cableado, pequeño material, instalación y configuración del sistema del control de accesos |  | 1 | 0
TOTAL Capitulo 1 AMPLIACIÓN SISTEMA DE CONTROL DE ACCESOS PEATONAL |  |  |  |  | 0
Capitulo 2 SUSTITUCIÓN TORNOS Y PORTILLO
NUM. | UM | DESCRIPCIÓN | PRECIO | MEDICIÓN | IMPORTE
29 | UD | Mueble del extremo (derecho o izquierdo), vidrio paso 900 mm, con lector NFC/RFID/QR/BIOH con personalización de pasamanos según carta de materiales FENIX |  | 1 | 0
30 | UD | Mueble intermedio híbrido izquierdo o derecho pasos de 600mm y 900mm, con 2 lectores mixtos NFC/RFID/QR/BIOH con personalización de pasamanos según carta de materiales FENIX. |  | 1 | 0
31 | UD | Mueble intermedio, vidrios derecho e izquierdo paso 600 mm, con 2 lectores mixtos NFC/RFID/QR/BIOH con personalización de pasamanos según carta de materiales FENIX |  | 2 | 0
32 | UD | Mueble del extremo (derecho o izquierdo), vidrio paso 600 mm, con lector NFC/RFID/QR/BIOH con personalización de pasamanos según carta de materiales FENIX |  | 1 | 0
33 | UD | Cerramientos de cristal, vinilado de todos los cristales con el logo ZAL Port y herrajes. |  | 1 | 0
34 | UD | Fuente de alimentación salidas múltiples. Voltaje de entrada: AC220-240V. Voltaje de salida: DC 12V, salida hasta 9 canales. Salida máxima 10A. Protección contra cortocircuito, sobrecarga y sobretensión. Chasis metálico AN54 con Indicador LED individual para cada salida, cada canal estará protegido con fusibles de tubo de vidrio reemplazables. |  | 1 | 0
35 | UD | Touch panel de control remoto de tornos y portillo |  | 1 | 0
36 | UD | Módulo M710 PCI o similar/equivalente. |  | 2 | 0
37 | UD | Caja módulo serie M7xx PCI o similar/equivalente. |  | 2 | 0
38 | UD | Pulsador de alarma rearmable de color verde para emergencias, montaje en superficie. Uso de interior. Dimensiones 98x98x48mm. Certificado CPR EN54-11 |  | 1 | 0
39 | UD | m2 de saneamiento, adecuación y sustitución del actual suelo vinílico afectado |  | 21 | 0
40 | UD | Desmontaje y retirada de los tornos y portillos en servicio. Cableado, pequeño material, transporte, instalación y configuración de los nuevos tornos y portillos. Conexión de maniobras de emergencia a sistema PCI. |  | 1 | 0
TOTAL Capitulo 2 SUSTITUCIÓN TORNOS Y PORTILLO |  |  |  |  | 0
Capitulo 3 SOLUCIÓN DE AUTORREGISTRO PARA VISITANTES A REUNIONES Y EVENTOS A TRAVÉS DE ENTORNO WEB.
NUM. | UM | DESCRIPCIÓN | PRECIO | MEDICIÓN | IMPORTE
37 | UD | Solución que permite el registro de visitantes a través de Web. Licencia Perpetua con número ilimitado de visitantes. Servicio de configuración y puesta en marcha del sistema de Gestión de visitas Web, y formaciones. |  | 1 | 0
38 | UD | Bolsa de horas para la configuración, parametrización y desarrollos específicos del proyecto, así como la adecuación del sistema de gestión de visitas para la correcta parametrización de asistentes y eventos. |  | 100 | 0
39 | UD | Terminal Móvil PDA pantalla 6,1". Batería de alta capacidad 600mAh. Android 11 GMS. Procesador 2,2 GHz octa-*core, 6 GB RAM y 128GB de memoria Flash. Comunicaciones 5G, dual-band Wifi, MECHA 5,2, GPS y NFC. Con licencia InteMobile Events para lectura de códigos QR, con conexión con sistema de control de accesos Intemo. |  | 1 | 0
40 | UD | KIOSKO DE AUTOVALIDACION DE ACERO INOXIDABLE: formado por PC i57 B6000 i3-4010U embeded, con fuente de alimentación y cable. Windows 10. Monitor 27" Touch LED - 1920 x 1080 píxels - MultiTouch Touch - 5 ms - Formato panorámico 16/9 - Losa AMVA+ - HDMI - DisplayPort - Negre. Resistente a ralladas y alta durabilidad de lan función táctil. Impresora de tiquets de alta velocidad 200dpi.6 MB de SDRAM y 4 MB de memoria flash. Velocidad de impresión: hasta 7”/177 mm por segundo. Lectura de códigos de barras 1D/2D de alto rendimiento, y dispositivo electrónica para lectura y registro de medios RFID. |  | 1 | 0
TOTAL Capitulo 3 SOLUCIÓN DE AUTORREGISTRO PARA VISITANTES A REUNIONES Y EVENTOS A TRAVÉS DE ENTORNO WEB. |  |  |  |  | 0
RESÚMEN PRESUPUESTO
TOTAL Capitulo 1 AMPLIACIÓN SISTEMA DE CONTROL DE ACCESOS PEATONAL |  |  |  |  | 0
TOTAL Capitulo 2 SUSTITUCIÓN TORNOS Y PORTILLO |  |  |  |  | 0
TOTAL Capitulo 3 SOLUCIÓN DE AUTORREGISTRO PARA VISITANTES A REUNIONES Y EVENTOS A TRAVÉS DE ENTORNO WEB. |  |  |  |  | 0
|  | TOTAL PRESUPUESTO |  |  | 0