## 2622002 Mediciones
MEDICIONES
CAPITULO A MANTENIMIENTO PREVENTIVO
CAPITULO A
NUM. | UM | DESCRIPCION | PRECIO | MEDICION | IMPORTE
1 | PA/mes | Mantenimiento preventivo mensual según gamas, periodicidades definidas en el Pliego de Prescripciones Técnicas. Deberá incluirse gasto de personal, vehículos, consumibles, herramientas, gestión de residuos, vestuario, formación y todo aquello que está indicado y que por normativa deben cumplir las empresas que prestan servicios de mantenimiento contra incendios. |  | 60 | 0
TOTAL |  | CAPITULO A |  |  | 0
CAPITULO B MANTENIMIENTO CORRECTIVO
CAPITULO B
NUM. | UM | DESCRIPCION | PRECIO | MEDICION | IMPORTE
1 | ml | Reparación de avería en tubo PE Ø 315 PN 16 en calzada |  | 7 | 0
2 | ml | Reparación de avería en tubo PEØ 315 PN 16 en acera |  | 7 | 0
3 | ml | Reparación de avería en tubo PE Ø 250 PN 16 en calzada |  | 7 | 0
4 | ml | Reparación de avería en tubo PE Ø 250 PN 16 en acera |  | 4 | 0
5 | ml | Reparación de avería en tubo PE Ø 315 PN 16 en Zona de maniobra con pavimento de hormigón |  | 3 | 0
6 | ml | Reparación de avería en tubo PE Ø 250 PN 16 en Zona de maniobra con pavimento de hormigón |  | 3 | 0
7 | Ud | Sustitución de válvula de compuerta DN 250 PN 16 para tubo PE |  | 10 | 0
8 | Ud | Sustitución de válvula de compuerta DN 300 PN 16 para tubo PE |  | 2 | 0
9 | Ud | Sustitución de ventosa Ø 315 / 2” para tubo PE |  | 2 | 0
10 | Ud | Sustitución de ventosa Ø 250 / 2” para tubo PE |  | 4 | 0
11 | Ud | Sustitución de descarga Ø 315 / 110 para tubo PE |  | 2 | 0
12 | Ud | Sustitución de descarga Ø 250 / 110 para tubo PE |  | 2 | 0
13 | Ud | Sustitución de hidrante Ø 100 sobre tubo PE Ø315 |  | 1 | 0
14 | Ud | Sustitución de hidrante Ø100 sobre tubo PEØ250 |  | 1 | 0
15 | ml | Reparación de avería en tubo FD Ø 200 PN 16 en calzada |  | 3 | 0
16 | ml | Reparación de avería en tubo FDØ 200 PN 16 en acera |  | 3 | 0
17 | ml | Reparación de avería en tubo FD Ø 250 PN 16 en calzada |  | 3 | 0
18 | ml | Reparación de avería en tubo FD Ø 250 PN 16 en acera |  | 3 | 0
19 | ml | Reparación de avería en tubo FD Ø 200 PN 16 en Zona de maniobra con pavimento de hormigón |  | 2 | 0
20 | ml | Reparación de avería en tubo FD Ø 250 PN 16 en Zona de maniobra con pavimento de hormigón |  | 2 | 0
21 | Ud | Sustitución de válvula de compuerta DN 250 PN 16 para tubo FD |  | 2 | 0
22 | Ud | Sustitución de válvula de compuerta DN 200 PN 16 para tubo FD |  | 5 | 0
23 | Ud | Sustitución de ventosa Ø 200 / 2” para tubo FD |  | 2 | 0
24 | Ud | Sustitución de ventosa Ø 250 / 2” para tubo FD |  | 5 | 0
25 | Ud | Sustitución de descarga Ø 200 / 100 para tubo FD |  | 2 | 0
26 | Ud | Sustitución de descarga Ø 250 / 100 para tubo FD |  | 2 | 0
27 | Ud | Sustitución de hidrante Ø 100 sobre tubo FD Ø200 |  | 1 | 0
28 | Ud | Sustitución de hidrante Ø100 sobre tubo FD Ø250 |  | 1 | 0
29 | Ud | Sustitución bomba jockey |  | 1 | 0
30 | Ud | Intervención de urgencia para atención a mantenimiento de nave |  | 50 | 0
31 | Hora | Encargado |  | 10 | 0
32 | Hora | Oficial 1ª |  | 10 | 0
33 | Hora | Peón / Ayudante |  | 10 | 0
34 | Ud | Trabajos de localización de fugas de agua con técnica de inyección de gas trazador en las tuberías de agua controlando un tramo de hasta 100 ml y un diámetro de 250 mm en fundición dúctil |  | 5 | 0
35 | Ud | Trabajos de localización de fugas de agua con técnica de inyección de gas trazador en las tuberías de agua controlando un tramo de hasta 100 ml y un diámetro de 250 mm en polietileno |  | 5 | 0
36 | Ud | Trabajos de localización de fugas de agua con técnica de inyección de gas trazador en las tuberías de agua controlando un tramo de hasta 100 ml y un diámetro de 315 mm en polietileno |  | 2 | 0
37 | m3 | Excavación de zanja de hasta 1 m de anchura y hasta 2 m de profundidad, en terreno de tráfico, con compresor y carga mecánica del material excavado |  | 5 | 0
38 | m3 | Relleno y apisonaje de zanja de anchura hasta 0,6 m, con el 50% de arena y el 50% de tierra de la propia excavación, en tongadas de espesor de hasta 25 cm, utilizando pisón vibrante, con compactación del 95 %PM |  | 5 | 0
39 | m2 | Pavimento de panot para acera gris de 20x20x2,5 cm, clase 1a, precio superior, sobre soporte de 3 cm de arena, colocado a golpe de maceta con mortero mixto 1:2:10 y lechada de cemento pórtland |  | 5 | 0
40 | m3 | Subbase de hormigón HM-20/P/10/I, de consistencia plástica y tamaño máximo del granulado 10 mm, vertido desde camión con tendido y vibrado manual, con acabado manejado |  | 5 | 0
41 | Ud | Armario metálico con cierre normalizado, para instalación de contador de agua, de 800x600x300 mm, instalado empotrado en muro |  | 5 | 0
42 | Ud | Válvula de compuerta manual con rosca de diámetro nominal 2", de 16 bar de presión nominal, cuerpo fundido nodular EN-GJS-500-7 (GGG50) y tapa de fundición nodular EN-GJS-500-7 (GGG50) con revestimiento de resina epoxi (250 micras), compuerta de fundición+EPDM y cierre de asiento elástico, eje de acero inoxidable 1.4021 (AISI 420), con volante de fundición, montada en arqueta de canalización enterrada |  | 10 | 0
43 | m | Tubo de polietileno de designación PE 100, de 63 mm de diámetro nominal, de 16 bar de presión nominal, serie SDR 11, UNE-EN 12201-2, conectado a presión, soldado, con grado de dificultad media, utilizando accesorios de plástico y colocado superficialmente |  | 5 | 0
44 | Pack | Suministro y sustitución de las baterías del Si (pack 40 ud.), baterías 12V 7,2AH FASTON 6,3mm. |  | 1 | 0
45 | Ud | Suministro y colocación de T para tubo de polietileno tipo PE 100 SDR 11 (PN16) según UNE-EN 12201-3, DN225, con ramal a 90", DN225, para unión por fusión a tope/electrofusión |  | 2 | 0
46 | Ud | Suministro y colocación de manguito para tubo de polietileno tipo PE 100 SOR 11 (PN16) según UNE-EN 12201-3, ON225, para unión por electrofusión |  | 2 | 0
47 | m | Suministro de tubo de polietileno tipo PE 100 SOR 11 (PN16) según UNE-EN 12201-2, DN225, en barras. |  | 2 | 0
48 | Ud | Suministro de codo de 90" para tubo de polietileno tipo PE 100 SOR 11 (PN16) según UNE-EN 12201-3, DN225, para unión por electrofusión |  | 1 | 0
49 | Ud | Suministro de portabridas para tubo de polietileno inyectado tipo PE 100 SOR 11 (PN 16) según UNE-EN 12201-3, DN225, para unión por fusión a tope/electrofusión, incluida brida móvil de acero según UNE-EN 1092- 1, DN200, PN16, y parte proporcional de juntas y tornillos |  | 2 | 0
50 | Ud | Suministro de válvula de compuerta manual con unión embridada, ON250, PN16, de cuerpo corto, cuerpo y tapa de fundición nodular EN-GJS-500-7 (GGGSO) PN16, con revestimiento de resina epoxi (2SO micras), compuerta de fundición+ EPDM y cierre de asiento elástico, eje de acero inoxidable 1.4021 (AISI 420), accionamiento por volante de fundición, parte proporcional de juntas y tornillos |  | 2 | 0
51 | Ud | Suministro de carrito extensible de desmontaje con bridas, con trompo interior y exterior de acero inoxidable 1.4301 (AISI 304), estanqueidad mediante junta tórica de (EPDM) y brida de compresión de estanqueidad, esparcimientos no pasantes y revestimiento de resina epoxi (150 micras), DN250, PN16 |  | 2 | 0
52 | Ud | Suministro de válvula de retención de tobera con unión embridada, DN250, PN16, de cuerpo de fundición dúctil EN-GJS-400-15 (GGG40), cuerpo interno y obturador en bronce libre de zinc, obturador de estanqueidad revestido en EPOM (vulcanizado), tasa de escape 1 segundos DIN 3230 (O gotas por minuto), con revestimiento de pintura epoxi |  | 2 | 0
53 | Hora | Hora de mano de obra (operario + ayudante) para revisión/intervención en la instalación, incluyendo tiempos de desplazamiento/viaje, tipo SAT, o similar. |  | 5 | 0
54 | Ud | Asistencia SAT fabricante motor diésel (visita/servicio), o similar. |  | 5 | 0
55 | Ud | Suministro de material para mejora/reparación de circuito de refrigeración: 18 m de tubo, accesorios de conexión/enlace, abrazaderas, soportaciones y pequeño material auxiliar, o similar. |  | 5 | 0
56 | Ud | Suministro de válvula de esfera inoxidable 2" motorizada, con actuador tipo Bernard AQ7L (alimentación 1PH o 24 V), o similar. |  | 3 | 0
57 | Ud | Suministro de material eléctrico auxiliar para válvula de 2" (conjunto), o similar. |  | 3 | 0
58 | Ud | Suministro de relé de arranque 24 V, tipo Bosch, o similar. |  | 1 | 0
59 | Ud | Suministro de electroimán de parada 24 V para motor diésel IVECO, o similar. |  | 1 | 0
60 | Ud | Suministro de batería 50 Ah para grupo de bomba diésel (capacidad de arranque 815A/1000A), o similar. |  | 1 | 0
61 | Ud | Suministro de material eléctrico para bomba diésel (conjunto), o similar. |  | 1 | 0
62 | Ud | Reparación de válvula de alivio 20 WR 3": suministro de kit/juntas y portes incluidos, o similar. |  | 1 | 0
63 | Ud | Suministro de válvula de retención 2" PN-25/12, o similar. |  | 5 | 0
64 | Ud | Suministro de batería 12 V 225 Ah 1200 A, o similar. |  | 1 | 0
65 | Ud | Suministro de reductor manual DN-250 PN-16 para válvula de mariposa, o similar. |  | 1 | 0
66 | Ud | Reparación de intercambiador (servicio/material según caso), o similar. |  | 1 | 0
67 | Ud | Suministro de termostato 79ºC IVECO con junta, o similar. |  | 1 | 0
68 | Ud | Suministro de juntas de escape tipo BFW-1015-C, o similar. |  | 1 | 0
69 | Ud | Suministro de filtro decantador tipo 2012 para motor DEUTZ, o similar. |  | 1 | 0
70 | Ud | Suministro de filtro gasóleo tipo 1015-1013 para motor DEUTZ, o similar. |  | 1 | 0
71 | Ud | Suministro de calderín acumulador 50 L tipo AHN-20, o similar. |  | 1 | 0
72 | Ud | Suministro de válvula de esfera 3", o similar. |  | 1 | 0
73 | Ud | Suministro de válvula de bola latón DN 65 (2 1/2") tipo G-545 F-F, o similar. |  | 1 | 0
74 | Ud | Suministro de presostato 0–12 bar tipo Telemecanique, o similar. |  | 1 | 0
TOTAL |  | CAPITULO B |  |  | 0
CAPITULO C MEJORAS INSTALACIÓN
CAPITULO C
NUM. | UM | DESCRIPCION | PRECIO | MEDICION | IMPORTE
1 | Ud | Suministro y colocación de prelocalizador acústico permanente tipo ORTOMAT-MTC O4G (4G) o equivalente (incluye sensor, antena y cableado). Se prevé la instalación fija de 54 uds en los puntos del plano (Anejo X) y 6 uds adicionales para campañas puntuales/reubicaciones. |  | 60 | 0
2 | Año | Licencia/servicio de plataforma cloud de gestión del sistema de prelocalización permanente (autocorrelación, alarmas, histórico, informes y acceso multiusuario), tipo INFRAPORT o equivalente, coste anual. |  | 5 | 0
3 | Ud | Coste adicional de uso plataforma web INFRAPORT por unidad de prelocalizador (incluido periodo inicial). |  | 1 | 0
4 | Ud | Creación de cuenta FTP y creación de proyecto. |  | 1 | 0
5 | Ud-año | Comunicaciones mediante SIM M2M (datos), coste anual por equipo. |  | 300 | 0
6 | Ud | Activación e inicialización tarjeta SIM. |  | 60 | 0
7 | Ud | Suministro de maleta Ortomat (20 piezas). |  | 3 | 0
8 | Ud | Suministro de clip de fijación magnético para prelocalizador (o equivalente). |  | 60 | 0
9 | PA | Portes y logística equipos detección de fugas. |  | 1 | 0
10 | Ud | Ejecución/adecuación de arqueta (cala + arqueta + reposición) para alojamiento de prelocalizador en puntos NARANJA del plano. |  | 7 | 0
12 | Ud | Paquete sensor de flujo IoT para red PCI: incluye interruptor/detector de flujo tipo paleta + junta, módulo IoT NB-IoT E/S (mín. 4 entradas contactos secos y 2 salidas relé, IP67 o equivalente), antena/extensión si aplica, configuración, instalación, pruebas y alta en plataforma cloud. Incluye 1er año de conectividad NB-IoT + acceso plataforma cloud por sensor. |  | 7 | 0
13 | Ud | Paquete contacto magnético IoT: incluye sensor magnético IoT para control de cambios de estado (apertura/manipulación), configuración, instalación, pruebas y alta en plataforma cloud. Incluye 1er año de conectividad NB-IoT + acceso plataforma cloud por sensor. |  | 6 | 0
14 | Ud | Alta e integración en Genetec (CECO) de los eventos IoT (flujo y/o contacto): alta de puntos, codificación, representación gráfica, reglas de evento/alarma, pasarela/protocolo estándar (BACnet/Modbus/MQTT/OPC/HTTP/SNMP o equivalente), pruebas funcionales y acta de aceptación. |  | 70 | 0
15 | Ud | Suministro y colocación de presostato de supervisión alta/baja presión con contactos NA/NC, rango 0,7 a 12,1 bar, presión máx. 17,2 bar. Incluso tubo protector y cableado. |  | 7 | 0
16 | Ud | Suministro y sustitución de ventosa automática para red enterrada DN 200/250, PN16, cuerpo fundición nodular con recubrimiento epoxi y conexión roscada/bridadada según instalación existente, incluyendo mano de obra, pruebas y retirada del elemento sustituido. |  | 1 | 0
17 | Ud | Suministro y sustitución de válvula de compuerta DN 200 PN16 para red enterrada, cuerpo fundición nodular con recubrimiento epoxi, cierre elástico, incluyendo juntas/tornillería, mano de obra, pruebas y retirada del elemento sustituido. |  | 1 | 0
18 | Ud | Suministro y sustitución de conjunto de descarga/purga en arqueta (incl. válvula, accesorios y conexión a desagüe existente), incluyendo mano de obra y pruebas. |  | 1 | 0
19 | Ud | Adecuación de arqueta existente (limpieza, ajuste de marco/tapa, recrecido puntual, drenaje básico si procede) para garantizar accesibilidad y operativa de válvulas/ventosas, incluyendo retirada de lodos y reposición de elementos menores. |  | 1 | 0
20 | PA | Señalización y restitución de punto intervenido: señalización vertical tipo poste identificativo + señalización horizontal (pintado tapa/parrilla y marcaje “NO ESTACIONAR” o equivalente), incluyendo materiales y mano de obra. |  | 1 | 0
21 | PA | Actualización documental “as-built” de intervención: levantamiento de ubicación, ficha del elemento sustituido, fotografía antes/después y actualización de plano/inventario en formato digital. |  | 1 | 0
22 | PA | Medios auxiliares y seguridad para intervención en vía (balizamiento, señalización provisional, EPIs y gestión de residuos menores), por actuación. |  | 1 | 0
TOTAL |  | CAPITULO C |  |  | 0
IMPORTE TOTAL LICITACIÓN (A + B + C) |  |  |  | 0