## 2521011 Presupuesto Rev1
EJECUCIÓN DE LA PRECARGA PARCELA AENA
PRESUPUESTO
NUM. | UM | DESCRIPCION | PRECIO | MEDICIÓN | IMPORTE
TRABAJOS PREVIOS
1 | M3 | Desbroce y limpieza del terreno con arbustos, con medios mecánicos. Comprende los trabajos necesarios para retirar de las zonas previstas para la edificación o urbanización: arbustos, pequeñas plantas, tocones, maleza, broza, maderas caídas, escombros, basuras o cualquier otro material existente, hasta una profundidad no menor que el espesor de la capa de tierra vegetal, considerando como mínima 20 cm; y carga a camión. Replanteo en el terreno. Corte de arbustos. Remoción mecánica de los materiales de desbroce. Retirada y disposición mecánica de los materiales objeto de desbroce. Carga a camión. |  | 5425.65 | 0
2 | M3 | Demolición de pavimento de aglomerado asfáltico en calzada, de 20 cm de espesor medio, con martillo neumático, y carga manual sobre camión o contenedor. |  | 842.24 | 0
3 | M3 | Demolición de pavimento de losetas colocadas sobre base de hormigón de hasta 20 cm de espesor, incluido la demolición de la base, de ancho mas de 2 m con retroexcavadora con martillo rompedor y carga sobre camión con medios mecánicos |  | 1131 | 0
4 | M3 | Excavación de zanjas para cimentaciones hasta una profundidad de 2 m, en cualquier tipo de terreno, con medios mecánicos, y carga a camión. Replanteo general y fijación de los puntos y niveles de referencia. Colocación de las camillas en las esquinas y extremos de Las alineaciones. Excavación en sucesivas franjas horizontales y extracción de tierras. Refinado de fondos y laterales a mano, con extracción de las tierras. Carga a camión de los materiales excavados. |  | 2400 | 0
5 | M3 | Transporte de desbroce con camión de los productos procedentes de la excavación de cualquier tipo de terreno a vertedero específico, instalación de tratamiento de residuos de construcción y demolición externa a la obra o centro de valorización o eliminación de residuos, situado a una distancia máxima de 10 km. Transporte de tierras a vertedero específico, instalación de tratamiento de residuos de construcción y demolición externa a la obra o centro de valorización o eliminación de residuos, con protección de las mismas mediante su cubrición con lonas o toldos. |  | 5425.65 | 0
6 | M3 | Transporte con camión de residuos de aglomerados, a vertedero específico, instalación de tratamiento de residuos de construcción y demolición externa a la obra o centro de valorización o eliminación de residuos, situado a 10 km de distancia. |  | 842.24 | 0
7 | M3 | Transporte con camión de residuos inertes de ladrillos, tejas y materiales cerámicos, producidos en obras de construcción y/o demolición, a vertedero específico, instalación de tratamiento de residuos de construcción y demolición externa a la obra o centro de valorización o eliminación de residuos, situado a 10 km de distancia. |  | 1131 | 0
8 | M3 | Transporte de tierras con camión de los productos procedentes de la excavación de cualquier tipo de terreno a vertedero específico, instalación de tratamiento de residuos de construcción y demolición externa a la obra o centro de valorización o eliminación de residuos, situado a una distancia máxima de 10 km. |  | 2400 | 0
|  | TOTAL TRABAJOS PREVIOS |  |  | 0
APORTACIÓN DE TIERRAS
9 | M3 | Suministro y transporte de y primera puesta del material seleccionado Tipo I, conforme a lo establecido en el Pliego de Prescripciones Técnicas. |  | 29145 | 0
|  | TOTAL APORTACIÓN DE TIERRAS |  |  | 0
PRECARGA
10 | M3 | Formación de precarga ejecución de la precarga del terreno mediante el extendido y compactado de material granular (o de préstamo), con el fin de generar una carga adicional temporal sobre el terreno natural o mejorado para acelerar los procesos de consolidación del suelo y reducir asentamientos diferidos. Incluye el transporte, extendido de cada movimiento, extendido y compactado final, humedecimiento o secado del material, conformación de capas sucesivas de espesor adecuado y compactado con equipo mecánico hasta alcanzar la densidad especificada en planos o especificaciones técnicas. |  | 145725 | 0
11 | UD | Suministro de prismas ópticos modelo GPR112 o equivalente, con sombrero de lluvia (protector superior metálico o plástico de alta resistencia), utilizados en levantamientos topográficos, replanteos, auscultaciones geodésicas y control de estructuras. El trabajo comprende la adquisición, transporte, entrega y verificación del material conforme a las especificaciones técnicas del fabricante y a las normas aplicables. Los prismas serán nuevos, originales, calibrados y compatibles con equipos de estación total de la marca Leica o equivalentes. |  | 8 | 0
12 | PA | Suministro e instalación de materiales de PVC (paneles, carillas, molduras, cenefas u otros elementos de acabado), incluyendo todos los accesorios, fijaciones y mano de obra especializada necesaria para su correcta colocación o especificaciones del proyecto. Los trabajos comprenden la recepción del material, corte, ajuste, fijación, sellado, limpieza y acabado final, garantizando uniformidad, alineamiento y estética conforme a las tolerancias establecidas. |  | 1 | 0
13 | M3 | Cuerpo de muro de escollera de bloques de piedra caliza, careada, de 800 a 1200 kg, colocados con retroexcavadora sobre cadenas con pinza para escollera. |  | 375 | 0
|  | TOTAL PRECARGA |  |  | 0
MEDICIONES
14 | PA | Ejecución de todos los trabajos topográficos necesarios para el desarrollo, control y seguimiento de la obra, incluyendo el levantamiento topográfico inicial, replanteos, controles de niveles, alineamientos, cubicaciones, monitoreos, planos finales y demás actividades complementarias que sean requeridas durante la ejecución del proyecto. El alcance comprende el suministro de personal técnico calificado, equipos, instrumentos, software, transporte, materiales y todos los recursos necesarios para garantizar la correcta ejecución y control geométrico de la obra en todas sus etapas, conforme a los planos y especificaciones técnicas del expediente aprobado. |  | 1 | 0
15 | PA | Ejecución de todos los estudios, ensayos y controles geotécnicos necesarios para la caracterización, control y seguimiento del comportamiento del suelo y materiales de fundación durante la ejecución del proyecto. La partida incluye el suministro de personal especializado, equipos, instrumentación, ensayos de campo y laboratorio, interpretación de resultados y emisión de informes técnicos, realizados conforme a las normas nacionales e internacionales aplicables y a las especificaciones del expediente técnico. |  | 1 | 0
|  | TOTAL MEDICIONES |  |  | 0
GESTIÓN DE RESIDUOS
16 | UD | Ejecución de todas las actividades de gestión integral de residuos sólidos generados durante la ejecución del proyecto de precarga, conforme a la Ley de Gestión Integral de Residuos Sólidos (y normas ambientales vigentes). El trabajo comprende la planificación, segregación, almacenamiento, transporte, disposición final, control y trazabilidad de residuos sólidos generados por las labores de movimiento de tierras, compactación, operación de maquinaria, campamento y actividades de apoyo, asegurando el cumplimiento de los requisitos técnicos, ambientales y de seguridad establecidos por la autoridad competente y el plan de manejo ambiental del proyecto. |  | 1 | 0
17 | M3 | Disposición controlada de residuos en vertedero autorizado incluido el canon sobre la disposición controlada de residuos de la construcción según la LLEI 8/2008, de residuos de tierra inertes con una densidad 0,8 t/m3, procedentes de excavación, con código 17 05 04 según la Lista Europea de Residuos |  | 5425.65 | 0
18 | M3 | Disposición controlada de residuos en vertedero autorizado incluido el canon sobre la disposición controlada de residuos de la construcción según la LLEI 8/2008, de residuos de aglomerado asfáltico no peligrosos con una densidad 1,45 t/m3, procedentes de construcción o demolición, con código 17 03 02 según la Lista Europea de Residuos. |  | 842.24 | 0
19 | M3 | Disposición controlada de residuos inertes de hormigón con una densidad 1,45 t/m3 procedentes de construcción o demolición (LER código 17 01 01), en vertedero autorizado, incluido el canon sobre la disposición controlada de residuos de la construcción según la LLEI 8/2008. |  | 1131 | 0
20 | M3 | Disposición controlada de residuos en vertedero autorizado incluido el canon sobre la disposición controlada de residuos de la construcción según la LLEI 8/2008, de residuos de tierra inertes con una densidad 1,6 t/m3, procedentes de excavación, con código 17 05 04 según la Lista Europea de Residuos, para seguridad y salud. |  | 2400 | 0
|  | TOTAL GESTIÓN DE RESIDUOS |  |  | 0
SEGURIDAD Y SALUD
21 | UD | Ejecución de todas las actividades de prevención, control y monitoreo de riesgos laborales y seguridad industrial durante la ejecución del proyecto de precarga, garantizando el cumplimiento de la normativa nacional de seguridad y salud en el trabajo, así como los lineamientos del Plan de Seguridad y Salud en el Trabajo (PSST) aprobado para la obra. El trabajo comprende la planificación, provisión de recursos, implementación de medidas preventivas, inspecciones, capacitaciones, reportes y supervisión continua, asegurando la integridad del personal, contratistas, visitantes y terceros en el área de obra. |  | 1 | 0
|  | TOTAL SEGURIDAD Y SALUD |  |  | 0
|  | PRESUPUESTO DE EJECUCIÓN MATERIAL |  |  | 0
|  | GASTOS GENERALES DE OBRA (16%) |  |  | 0
|  | BENEFICIO INDUSTRIAL (7%) |  |  | 0
TOTAL PRESUPUESTO DE EJECUCIÓN POR CONTRATA |  |  |  |  | 0