## 2621003 Mediciones
NUM. | UM | DESCRIPCIÓN | PRECIO | MEDICIÓN | IMPORTE
BLOQUE 01 — REPARACIÓN DE JUNTAS
CAPÍTULO 01 — Diversas naves ZAL Port
1 | ml | Sellado de Juntas de Corte y entrega. Incluye limpieza exhaustiva con aspiración, imprimación resina epoxi una mano, sellado con masilla poliuretano. |  | 1000 | 0
2 | ml | Reparación de Juntas de Dilatación. Incluye cajeo 10×5 cm, corte disco diamante con aspiración, imprimación epoxi, mortero epoxi, pulido y sellado masilla poliuretano. |  | 730 | 0
TOTAL BLOQUE 01 |  |  |  |  | 0
BLOQUE 02 — REPARACIÓN DE SOLERA
CAPÍTULO 02 — Diversas naves ZAL Port
3 | m² | Reparación de solera mediante pintura epoxi dos componentes. Incluye preparación mecánica de superficie, aspiración, primera y segunda mano pintura epoxi-amínico acuoso, rendimiento 0,225 kg/m² por mano. |  | 300 | 0
4 | m² | Reparación de solera mediante mortero autonivelante de cemento de fraguado rápido, espesor 5 mm. Incluye preparación superficie, imprimación puente de unión y aplicación mecánica. |  | 200 | 0
TOTAL BLOQUE 02 |  |  |  |  | 0
BLOQUE 03 — REPARACIÓN DE AGUJEROS
CAPÍTULO 03 — Diversas naves ZAL Port
5 | ud | Reparación de agujero en zona de paso de carretillas. Incluye saneado del área, taladro con corona ø40 mm hasta 80 mm de profundidad, extracción testigo y piezas metálicas, aspiración y aplicación de mortero epoxi bicomponente de altas resistencias (tipo Sikadur 42 SP o similar). Incluye mano de obra, material, maquinaria y medios de seguridad y señalización. |  | 3500 | 0
6 | ud | Reparación de agujero en zona de almacenamiento. Incluye saneado superficial y aplicación de mortero epoxi bicomponente de altas resistencias. Sin taladro previo. Incluye mano de obra, material y medios de seguridad y señalización. |  | 3000 | 0
TOTAL BLOQUE 03 |  |  |  |  | 0
BLOQUE 04 — REPARACIÓN DE CANALES
CAPÍTULO 04 — Diversas naves ZAL Port
7 | ml | Suministro y colocación de canal de hormigón polímero sin pendiente, ancho interior 150 mm, altura 100–130 mm, con rejilla de acero galvanizado ranurada clase D400 según norma UNE-EN 1433, integrada al canal. Incluye demolición y extracción del canal existente, mortero epoxi de sellado perimetral y mano de obra. |  | 20 | 0
TOTAL BLOQUE 04 |  |  |  |  | 0
TOTAL PRESUPUESTO EJECUCIÓN CONTRATA (IVA no incluido) |  |  |  |  | 0