## 2621007 Mediciones
SUSTITUCIÓN DE CANALES INTERIORES DE RECOGIDA DE AGUAS PLUVIALES EN DIFERENTES NAVES DE LA ZAL PORT
Expediente 2621007 — MEDICIONES
BLOQUE 01 — SUSTITUCIÓN DE CANALES INTERIORES DE NAVE
CAPÍTULO 01 — Naves A 23.1 y A 24.1 — ZAL Port (Prat)
NUM. | UM | DESCRIPCIÓN | PRECIO | MEDICIÓN | IMPORTE
1 | ml | Sustitución de canal interior de recogida de aguas pluviales situada entre vigas de cubierta tipo Ypsilon, en las naves A 23.1 y A 24.1 de ZAL Port (Prat), a una altura aproximada de 11 a 14 m. Comprende: replanteo y toma de medidas reales en obra; fabricación previa en taller de canal de chapa de acero galvanizado por inmersión en caliente Z275 o superior (UNE-EN 10346), prelacada con recubrimiento orgánico PVDF aplicado en continuo (UNE-EN 10169, categoría RUV4 / RC4–RC5, espesor nominal ≈ 25 µm en cara vista), de 2 mm de espesor y 1.000 mm de desarrollo, plegada según la geometría existente, incluso pliegues, pestañas, solapes, tapas de extremo, embocaduras, remates y piezas especiales; desmontaje de la canal existente y bajada controlada del material sin dañar la cubierta, la estructura, las vigas Ypsilon, los paneles sándwich, los bajantes ni las instalaciones; preparación y saneado de apoyos; presentación, alineación, comprobación de pendiente y fijación mecánica compatible con la chapa prelacada evitando pares galvánicos; uniones y solapes en el sentido de la pendiente; sellado de juntas, solapes, encuentros, embocaduras y remates con masilla elástica de poliuretano o polímero MS apta para intemperie y ambiente marino; conexión a embocaduras y bajantes existentes mediante pieza de transición; protección de mercancías, instalaciones, luminarias, rociadores y zonas de circulación inferiores; medios auxiliares y plataformas elevadoras móviles de personal (PEMP); coordinación con la actividad logística del inquilino; retoque de cortes y cantos con imprimación/pintura compatible con el PVDF; prueba de estanqueidad y evacuación por tramos; y limpieza final. Totalmente terminada, conectada, sellada, probada y en servicio. Medición por metro lineal realmente ejecutado y aceptado por CILSA. | 0 | 750 | 0
TOTAL BLOQUE 01 |  |  |  |  | 0
BLOQUE 02 — SUSTITUCIÓN DE CANALES EXTERIORES DE MARQUESINA
CAPÍTULO 02 — Nave A 23.1 (Prat) y nave A 4.2 (BCN)
NUM. | UM | DESCRIPCIÓN | PRECIO | MEDICIÓN | IMPORTE
1 | ml | Sustitución de canal exterior de recogida de aguas pluviales en marquesina, en la nave A 23.1 (muelles de carga) de ZAL Port (Prat) y en la nave A 4.2 de ZAL Port (BCN), a una altura aproximada de 5 m. Comprende: replanteo y toma de medidas reales en obra; fabricación previa en taller de canal de chapa de acero galvanizado Z275 o superior (UNE-EN 10346), prelacada PVDF (UNE-EN 10169, categoría RUV4 / RC4–RC5, ≈ 25 µm en cara vista), de 2 mm de espesor y 1.000 mm de desarrollo, plegada según la geometría existente, incluso tapas de extremo, remates, piezas especiales y embocaduras cónicas de Ø160 mm; desmontaje y retirada controlada de la canal existente sin dañar la marquesina, los tirantes metálicos, la fachada ni los bajantes; preparación y saneado de apoyos; presentación, alineación, comprobación de pendiente y fijación mecánica compatible evitando pares galvánicos; uniones, solapes y sellado con masilla elástica de poliuretano o polímero MS apta para ambiente marino; conexión a embocaduras y bajantes existentes mediante pieza de transición; señalización y balizamiento de la zona de muelles, viales y áreas de carga y descarga, con organización de los trabajos por tramos para reducir la ocupación; medios auxiliares; coordinación de la ocupación de muelles con el inquilino; retoque de cortes y cantos con imprimación/pintura compatible con el PVDF; prueba de estanqueidad y evacuación por tramos; y limpieza final. Totalmente terminada, conectada, sellada, probada y en servicio. Medición por metro lineal realmente ejecutado y aceptado por CILSA. | 0 | 730 | 0
TOTAL BLOQUE 02 |  |  |  |  | 0
BLOQUE 03 — GESTIÓN DE RESIDUOS
CAPÍTULO 03 — Gestión de Residuos
NUM. | UM | DESCRIPCIÓN | PRECIO | MEDICIÓN | IMPORTE
1 | PA | Gestión integral de los residuos generados durante la ejecución de los trabajos, conforme al Real Decreto 105/2008, incluyendo la segregación, carga, transporte y entrega a gestor autorizado de las canales metálicas desmontadas, los restos de sellados y los materiales auxiliares, con priorización de la valorización de los residuos metálicos, canon de vertido y entrega a CILSA de los justificantes documentales (certificados de gestor autorizado). Partida alzada de abono íntegro. | 0 | 1 | 0
TOTAL BLOQUE 03 |  |  |  |  | 0
BLOQUE 04 — SEGURIDAD Y SALUD
CAPÍTULO 04 — Seguridad y Salud
NUM. | UM | DESCRIPCIÓN | PRECIO | MEDICIÓN | IMPORTE
1 | PA | Aplicación de las medidas de seguridad y salud durante la ejecución de los trabajos, conforme al Real Decreto 1627/1997 y al plan de seguridad y salud, incluyendo protecciones colectivas e individuales para trabajos en altura, delimitación, balizamiento y señalización de las zonas de trabajo y de las zonas inferiores afectadas, coordinación de actividades empresariales (Ley 31/1995 y Real Decreto 171/2004) y disposición de recurso preventivo a pie de obra cuando proceda. Partida alzada de abono íntegro. | 0 | 1 | 0
TOTAL BLOQUE 04 |  |  |  |  | 0
TOTAL PRESUPUESTO EJECUCIÓN CONTRATA (IVA no incluido) |  |  |  |  | 0