## Presupuesto
Suministro, instalación y mantenimiento de dos escaleras de emergencia exteriores de acceso a cubierta en la Nave BZ1 de la ZAL Port-Ciutat
Capítulo 01 |  | Suministro de las escaleras de emergencia
NUM. | UM | DESCRIPCION | MEDICION | PRECIO | IMPORTE
1 | ud | Suministro de torre modular de acceso fijo, dimensiones 3 m x 2 m x 14,5+1 m (Escalera 1), fabricada y certificada conforme a UNE-EN 12810 y UNE-EN 12811, en acero galvanizado en caliente UNE-EN ISO 1461 con espesor mínimo 75 µm. Incluye estructura modular tubular Ø 48,3 mm, plataformas antideslizantes, peldaños, barandillas dobles con rodapié, descansillos intermedios y todos los elementos integrantes del sistema. Ubicación: fachada norte Nave BZ1. | 1 |  | 0
2 | ud | Suministro de torre modular de acceso fijo, dimensiones 3 m x 2 m x 16+1 m (Escalera 2), fabricada y certificada conforme a UNE-EN 12810 y UNE-EN 12811, en acero galvanizado en caliente UNE-EN ISO 1461 con espesor mínimo 75 µm. Incluye estructura modular tubular Ø 48,3 mm, plataformas antideslizantes, peldaños, barandillas dobles con rodapié, descansillos intermedios y todos los elementos integrantes del sistema. Ubicación: fachada norte Nave BZ1. | 1 |  | 0
TOTAL CAPÍTULO 01 |  |  |  |  | 0
Capítulo 02 |  | Instalación, montaje y anclaje
NUM. | UM | DESCRIPCION | MEDICION | PRECIO | IMPORTE
1 | ud | Replanteo previo, recepción y movimiento de materiales en obra, incluyendo verificación de medidas in situ y coordinación con la actividad existente de la nave logística. | 1 |  | 0
2 | ud | Montaje, instalación y anclaje de Escalera 1 (altura de plataforma 14,80 m), incluyendo anclajes mecánicos a la estructura existente y a la solera, montaje de barandillas, plataformas y desembarco a cubierta. | 1 |  | 0
3 | ud | Montaje, instalación y anclaje de Escalera 2 (altura de plataforma 16,30 m), incluyendo anclajes mecánicos a la estructura existente y a la solera, montaje de barandillas, plataformas y desembarco a cubierta. | 1 |  | 0
4 | ud | Cálculo estructural justificativo de las escaleras y de los anclajes, suscrito por técnico competente. Certificado de instalación, declaración de conformidad CE y planos as-built en formato editable. | 1 |  | 0
TOTAL CAPÍTULO 02 |  |  |  |  | 0
Capítulo 03 |  | Cerramiento perimetral y puertas antipánico
NUM. | UM | DESCRIPCION | MEDICION | PRECIO | IMPORTE
1 | ud | Cerramiento perimetral inferior de cada escalera mediante vallado metálico galvanizado, altura mínima 2,00 m, incluyendo postes, paneles, anclajes a solera y rematería. Por unidad de escalera. | 2 |  | 0
2 | ud | Puerta metálica de acceso con dispositivo antipánico conforme a UNE-EN 1125, apertura hacia el exterior, cierre automático mediante cierrapuertas, señalización fotoluminiscente conforme a UNE 23035 y acabado galvanizado en caliente. Por unidad. | 2 |  | 0
TOTAL CAPÍTULO 03 |  |  |  |  | 0
Capítulo 04 |  | Medios auxiliares y seguridad en obra
NUM. | UM | DESCRIPCION | MEDICION | PRECIO | IMPORTE
1 | ud | Plataforma elevadora (alquiler) durante el periodo de ejecución de la obra, incluyendo transporte, puesta en obra, recogida y operador cuando proceda. | 1 |  | 0
2 | ud | Camión grúa para descarga, izado y posicionamiento de los elementos prefabricados de las torres modulares, incluyendo jornadas puntuales según necesidad de obra. | 1 |  | 0
3 | ud | Equipos de protección individual (EPI), líneas de vida provisionales, sistemas anticaídas y demás medios de protección colectiva e individual exigibles para los trabajos en altura, conforme a RD 2177/2004. | 1 |  | 0
4 | ud | Señalización, balizamiento y protección de la zona de trabajo durante toda la ejecución, incluyendo coordinación con la actividad logística de la nave. | 1 |  | 0
TOTAL CAPÍTULO 04 |  |  |  |  | 0
Capítulo 05 |  | Mantenimiento integral durante 4 años
NUM. | UM | DESCRIPCION | MEDICION | PRECIO | IMPORTE
1 | año | Mantenimiento preventivo anual de las dos escaleras instaladas: revisión completa de estructura, anclajes, peldaños, plataformas, barandillas, cerramientos perimetrales, puertas antipánico y señalización, con elaboración de informe técnico anual. Precio unitario por anualidad (incluye las 2 escaleras). | 4 |  | 0
TOTAL CAPÍTULO 05 |  |  |  |  | 0
TOTAL PRESUPUESTO (IVA no incluido) (BI + GG incluido) |  |  |  |  | 0