## 2622013 Mediciones
SUMINISTRO E INSTALACIÓN DE PROTECCIONES PERIMETRALES ANTIIMPACTO EN LAS NAVES A.25 DE LA ZAL PORT
Capítulo 01 |  | Nave A 25.2 — Protección de los dos laterales interiores y pilares
MEDICIONES
NUM. | UM | DESCRIPCIÓN | MEDICION | PRECIO | IMPORTE
1.01 | ml | Barrera antiimpacto de polímero flexible tipo TB 200 o equivalente: raíl tubular Ø200 mm, h ≈210 mm, sobre postes con placa base anclada a solera existente (C25/30, e ≥150 mm; pernos M12 o superior). PAS 13:2017 o equivalente: ≥21 kJ en raíl y ≥9 kJ en postes. Amarillo RAL 1003 en masa. Nave A 25.2, lateral izquierdo. Alineación continua por delante del plano exterior de los pilares, que quedan así protegidos, con interrupción únicamente frente a puertas y salidas de emergencia y extremos resueltos con elementos terminales del sistema. Incluye postes, placas, anclajes, uniones, remates, medios auxiliares y mano de obra. Totalmente instalada. Mediciones: 6,90 + 9,30 + 11,10 + 9,10 + 10,10 = 46,50 ml (5 tramos). |  | 0
1.02 | ml | Barrera antiimpacto de polímero flexible tipo TB 200 o equivalente: raíl tubular Ø200 mm, h ≈210 mm, sobre postes con placa base anclada a solera existente (C25/30, e ≥150 mm; pernos M12 o superior). PAS 13:2017 o equivalente: ≥21 kJ en raíl y ≥9 kJ en postes. Amarillo RAL 1003 en masa. Nave A 25.2, lateral derecho. Alineación continua por delante del plano exterior de los pilares, que quedan así protegidos, con interrupción únicamente frente a puertas y salidas de emergencia y extremos resueltos con elementos terminales del sistema. Incluye postes, placas, anclajes, uniones, remates, medios auxiliares y mano de obra. Totalmente instalada. Mediciones: 10,70 + 11,10 + 6,90 + 2,50 + 11,30 + 10,10 = 52,60 ml (6 tramos). |  | 0
1.03 | ud | Protección envolvente de polímero flexible tipo KP 600 o equivalente para pilar interior de hormigón de ≈600 x 300 mm, altura de protección ≥1.100 mm: dos medias piezas que cubren todo el perímetro, unidas con tres correas de alta resistencia (interior ≈610 mm, exterior ≤1.035 mm). Absorción de impacto a 90° ≥2,2 kJ. Amarillo con bandas negras en masa. Nave A 25.2. Montaje sin perforaciones ni anclajes sobre el pilar, sin afección a la armadura ni a su integridad estructural. Componentes sustituibles individualmente. Incluye comprobación de las dimensiones reales en el replanteo, medios auxiliares y mano de obra. Totalmente instalada. Mediciones: 10 pilares interiores = 10 ud. | 10 | 0
TOTAL CAPÍTULO 01
Capítulo 02 |  | Nave A 25.1 — Protección del lateral del módulo m.C y pilares
MEDICIONES
NUM. | UM | DESCRIPCIÓN | MEDICION | PRECIO | IMPORTE
2.01 | ml | Barrera antiimpacto de polímero flexible tipo TB 200 o equivalente: raíl tubular Ø200 mm, h ≈210 mm, sobre postes con placa base anclada a solera existente (C25/30, e ≥150 mm; pernos M12 o superior). PAS 13:2017 o equivalente: ≥21 kJ en raíl y ≥9 kJ en postes. Amarillo RAL 1003 en masa. Nave A 25.1, lateral del módulo m.C. Alineación continua por delante del plano exterior de los pilares, con interrupción frente al hueco de puerta y a las salidas de emergencia; la modulación definitiva de la ampliación se ajustará al replanteo aprobado por la Dirección Técnica de CILSA. Incluye postes, placas, anclajes, uniones, remates, medios auxiliares y mano de obra. Totalmente instalada. Mediciones: tramo principal 11,10 + 11,10 + 7,10 + 2,90 + 11,10 + 11,30 + 11,10 = 65,70 ml (7 tramos); ampliación 25,00 ml. Total 90,70 ml. |  | 0
2.02 | ud | Protección envolvente de polímero flexible tipo KP 600 o equivalente para pilar interior de hormigón de ≈600 x 300 mm, altura de protección ≥1.100 mm: dos medias piezas que cubren todo el perímetro, unidas con tres correas de alta resistencia (interior ≈610 mm, exterior ≤1.035 mm). Absorción de impacto a 90° ≥2,2 kJ. Amarillo con bandas negras en masa. Nave A 25.1. Montaje sin perforaciones ni anclajes sobre el pilar, sin afección a la armadura ni a su integridad estructural. Componentes sustituibles individualmente. Incluye comprobación de las dimensiones reales en el replanteo, medios auxiliares y mano de obra. Totalmente instalada. Mediciones: 5 pilares interiores = 5 ud. | 5 | 0
TOTAL CAPÍTULO 02
Capítulo 03 |  | Protección puntual de Bocas de Incendio Equipadas (BIE)
MEDICIONES
NUM. | UM | DESCRIPCIÓN | MEDICION | PRECIO | IMPORTE
3.01 | ud | Bolardo de protección puntual de polímero flexible tipo BO 200F o equivalente, Ø200 mm y h ≈1.000 mm sobre pavimento: tubos atornillados a placa base circular con cubierta de goma que protege la tornillería y evita atrapamientos. Resistencia al impacto ≥16 kJ según PAS 13:2017 o equivalente, con certificación de organismo independiente. Amarillo en masa, no corrosivo. Naves A 25.2 y A 25.1. Disposición por parejas flanqueando cada Boca de Incendio Equipada (BIE), garantizando el acceso libre y la operatividad de los medios de protección contra incendios, y las unidades restantes en los puntos singulares que determine la Dirección Técnica de CILSA durante el replanteo. Anclaje a la solera con tornillo para hormigón según par de apriete del fabricante. Incluye replanteo, fijaciones, medios auxiliares y mano de obra. Totalmente instalado. Mediciones: 15 ud. | 15 | 0
TOTAL CAPÍTULO 03
Capítulo 04 |  | Instalación, transporte y trabajos complementarios
MEDICIONES
NUM. | UM | DESCRIPCIÓN | MEDICION | PRECIO | IMPORTE
4.01 | ud | Montaje e instalación completa de las barreras antiimpacto de los capítulos 01 y 02: replanteo y medición «in situ», plano de implantación y despiece para aprobación de la Dirección Técnica de CILSA, inspección previa de la solera, marcado, perforación y limpieza de taladros, colocación de anclajes, nivelación y pares de apriete según fabricante. Incluye maquinaria, medios auxiliares, señalización y EPI; delimitación de las zonas de trabajo manteniendo operativas las salidas de emergencia y los medios de protección contra incendios; coordinación con CILSA y el operador de la nave; gestión de residuos, limpieza final y documentación final (planos «as built», fichas técnicas, certificados PAS 13:2017, mantenimiento, garantías y certificado de correcta instalación). Mediciones: partida alzada, 1 ud (comprende 46,50 + 52,60 + 90,70 = 189,80 ml de barrera). | 1 | 0
4.02 | ud | Montaje de las protecciones envolventes de pilares (capítulos 01 y 02) y de los bolardos de protección de las BIE (capítulo 03) en ambas naves. Incluye replanteo y comprobación de las dimensiones reales de los pilares, marcado, perforación y limpieza de taladros, colocación de anclajes y pares de apriete según fabricante, medios auxiliares y mano de obra, garantizando el acceso libre y la operatividad de los medios de protección contra incendios. Mediciones: partida alzada, 1 ud (comprende 15 protecciones de pilar y 15 bolardos). | 1 | 0
4.03 | ud | Transporte, descarga y acopio ordenado de la totalidad de los materiales en las naves A 25.2 y A 25.1 de la ZAL Port. Incluye embalajes, medios de descarga y seguro de la mercancía hasta su recepción en obra. Mediciones: partida alzada, 1 ud (comprende los transportes a ambas naves). | 1 | 0
TOTAL CAPÍTULO 04
TOTAL MEDICIONES (sin importes)