## 2622014 Mediciones
PRESUPUESTO
Capitulo A. SUMINISTRO E INSTALACIÓN
NUM. | UM | DESCRIPCIÓN | PRECIO | MEDICIÓN | IMPORTE
1 | UD | Suministro e instalación de cercado de 9 m2. La malla del cercado debe ser de simple torsión galvanizada en color verde, fijada mediante postes embutudos en cimentaciones de hormigón y dotada de puerta de acceso con maneta 0,8m y fijaciones para cierre de la misma mediante candado. incuida protección superior mediante alambre de espino. La oferta detallará todos los materiales necesarios de las siguientes categorías. Rollos malla simple torsión galvanizada en color verde Postes de 2 m de altura Postes esquina Postes intermedios de refuerzo Tornapuntas galvanizados Tensores galvanizados Alambre de espino acero galvanizado 1,3/15mm Anclajes de hormigón Tornillos 8×25 Puerta acceso peatonal 0,8 m |  | 1 | 0
2 | UD | SENSOR MULTIFUNCION: ANEMÓMETRO ULTRASÓNICO, 2 EJES, DE TEMPERATURA, DE HUMEDAD, DE PRESIÓN BAROMÉTRICA, DE PRECIPITACIÓN. SENSECA HD52.3DT147 o similar/equivalente |  | 1 | 0
3 | UD | SENSOR DE CALIDAD DEL AIRE, PM2.5, PM10, TVOC Y RUIDO, RS-485. THETA INSTRUMENTS AQS100 o similar/equivalente |  | 1 | 0
4 | UD | CABLE BLINDADO DE 4 CONDUCTORES, 5 METROS 3R CAB4-S.5 o similar/equivalente |  | 2 | 0
5 | UD | DATALOGGER 4G CON LCD, 4 ENTRADAS ANALÓGICAS Y 2 DIGITALES, 2 SALIDAS DE ALARMA, RS-485, SDI-12. SENSECA HD33LMT.4 o similar/equivalente |  | 1 | 0
6 | UD | KIT DE PANELES SOLARES, ACERO INOXIDABLE AISI 304, 12 VDC, 25 W, 2,5 METROS CABLE o similar/equivalente |  | 1 | 0
7 | UD | KIT DE BATERÍAS, RECARGABLE, PLOMO-ÁCIDO SELLADO, 12 VDC, 9 AH, 0,5 METROS CABLE |  | 1 | 0
8 | UD | TRÍPODE DE MONTAJE, ALUMINIO ANODIZADO, 3 METROS |  | 1 | 0
9 | UD | KIT DE CABLES DE SUJECIÓN PARA MÁSTIL METEOROLÓGICO, ACERO GALVANIZADO, 3 METROS |  | 1 | 0
10 | UD | KIT DE BASE DE TIERRA PARA MONTAJE DE TRÍPODE |  | 1 | 0
11 | UD | CUOTA ACTIVACION TRANSDAT TD-01 o similar/equivalente |  | 1 | 0
12 | UD | INSTALACIÓN, CONFIGURACIÓN Y PUESTA EN MARCHA EQUIPO METEOROLÓGICO o similar/equivalente |  | 1 | 0
13 | UD | MEDIOS DE ELEVACION (CAMION PLUMA 24H) |  | 1 | 0
TOTAL Capitulo A. SUMINISTRO E INSTALACIÓN |  |  |  |  | 0
Capitulo B. MANTENIMIENTO PREVENTIVO
14 | UD | REVISION GENERAL, LIMPIEZA Y CALIBRACION EQUIPO METEOROLOGICO, (ANUAL POR ESTACIÓN) |  | 5 | 0
15 | UD | CUOTA ANUAL TRANSDAT M2M 250 TD-03 (ANUAL POR ESTACIÓN) o similar/equivalente |  | 5 | 0
16 | UD | SUSCRIPCIÓN ANUAL WEATHERCLOUD PREMIUM W0003 (ANUAL POR ESTACIÓN) o similar/equivalente |  | 5 | 0
TOTAL Capitulo B. MANTENIMIENTO PREVENTIVO |  |  |  |  | 0
Capitulo C. MANTENIMIENTO CORRECTIVO
18 | UD | SUSTITUCION DE TRANSMISOR ULTRASONICO PARA ANEMOMETRO |  | 2 | 0
19 | UD | REPARACION DE PLACA ELECTRONICA PARA ANEMOMETRO |  | 1 | 0
20 | UD | SUSTITUCION DE MECANISMO BASCULANTE PARA PLUVIOMETRO |  | 1 | 0
21 | UD | SUSTITUCION DE SENSOR DE TEMPERATURA Y HUMEDAD PARA CABEZAL |  | 1 | 0
22 | UD | SUSTITUCION DE CARCASA COMPLETA PARA CABEZAL |  | 1 | 0
23 | UD | SUSTITUCION DE FILTRO DE PARTICULAS |  | 1 | 0
24 | UD | SUSTITUCION DE UNIDAD DE MEDICION DE PARTICULAS |  | 1 | 0
25 | UD | MANO DE OBRA SAT POR HORA |  | 10 | 0
26 | UD | MANO DE OBRA INGENIERIA POR HORA |  | 5 | 0
27 | UD | DESPLAZAMIENTO TECNICO POR VISITA |  | 5 | 0
TOTAL Capitulo C. MANTENIMIENTO CORRECTIVO |  |  |  |  | 0
RESÚMEN PRESUPUESTO
|  | TOTAL Capitulo A. SUMINISTRO E INSTALACIÓN |  |  | 0
|  | TOTAL Capitulo B. MANTENIMIENTO PREVENTIVO |  |  | 0
|  | TOTAL Capitulo C. MANTENIMIENTO CORRECTIVO |  |  | 0
|  | TOTAL PRESUPUESTO |  |  | 0