## 2221004
SUMINISTRO Y COLOCACIÓN LUCERNARIOS DE POLICARBONATO
MEDICIONES
CAPITULO 01 |  | NAVE A.8.2.1
NUM. | UM | DESCRIPCIÓN | PRECIO | MEDICIÓN | IMPORTE
1 | UD | Retirada de lucernarios de Policarbonato existentes de medidas 1,0 x 3,46 m (dos capas + reja de protección) y su traslado posterior a vertedero homologado (se incluyen las tasas de vertedero) |  | 206 | 0
2 | UD | Suministro e instalación de nuevo lucernario de Policarbonato celular sándwich de medidas 1,0 x 3,46 m formado por placa de 4 mm , transparente en la parte inferior, y placa de 6 mm blanco opal en la superior, incluyendo elementos de estanqueidad del sistema y remates perimetrales acabados PVDF 35 micras, color blanco 1006. |  | 206 | 0
3 | UD | Suministro e instalación de malla de protección anti caídas de medidas 1,0 x 3,46 m, formada por malla electro soldada con capa de nylon de protección Ø2,5 mm con una retícula de 100x200 mm, soportada toda ella mediante tortillería a la chapa sándwich de cubierta. |  | 206 | 0
TOTAL CAPITULO 01 |  |  |  |  | 0
CAPITULO 02 |  | NAVE A.8.2.2
NUM. | UM | DESCRIPCIÓN | PRECIO | MEDICIÓN | IMPORTE
1 | UD | Retirada de lucernarios de Policarbonato existentes de medidas 1,0 x 3,46 m (dos capas + reja de protección) y su traslado posterior a vertedero homologado (se incluyen las tasas de vertedero) |  | 299 | 0
2 | UD | Suministro e instalación de nuevo lucernario de Policarbonato celular sándwich de medidas 1,0 x 3,46 m formado por placa de 4 mm , transparente en la parte inferior, y placa de 6 mm blanco opal en la superior, incluyendo elementos de estanqueidad del sistema y remates perimetrales acabados PVDF 35 micras, color blanco 1006. |  | 299 | 0
3 | UD | Suministro e instalación de malla de protección anti caídas de medidas 1,0 x 3,46 m, formada por malla electro soldada con capa de nylon de protección Ø2,5 mm con una retícula de 100x200 mm, soportada toda ella mediante tortillería a la chapa sándwich de cubierta. |  | 299 | 0
TOTAL CAPITULO 02 |  |  |  |  | 0
CAPITULO 03 |  | A.33.1
NUM. | UM | DESCRIPCIÓN | PRECIO | MEDICIÓN | IMPORTE
1 | UD | Retirada de lucernarios de cúpula de policarbonato celular medidas 1,8x1,8m (monocapa + reja de protección). Se incluye contenedor de recogida y su traslado posterior a vertedero homologado incluido transporte y canon de vertedero. |  | 144 | 0
2 | UD | Suministro e instalación de cúpula mediante placa de policarbonato celular de 16 mm. Con dimensiones 1,8x1,8m. y clasificación al fuego B s1 d0. Incluye también colocación de malla de seguridad anticaídas con una resistencia de 1200 Julios. Se incluye elementos de estanqueidad del sistema y remates perimetrales. |  | 144 | 0
TOTAL CAPITULO 03 |  |  |  |  | 0
CAPITULO 04 |  | NAVE A.33.2
NUM. | UM | DESCRIPCIÓN | PRECIO | MEDICIÓN | IMPORTE
1 | UD | Retirada de lucernarios de cúpula de policarbonato celular medidas 1,8x1,8m (monocapa + reja de protección). Se incluye contenedor de recogida y su traslado posterior a vertedero homologado incluido transporte y canon de vertedero. |  | 144 | 0
2 | UD | Suministro e instalación de cúpula mediante placa de policarbonato celular de 16 mm. Con dimensiones 1,8x1,8m. y clasificación al fuego B s1 d0. Incluye también colocación de malla de seguridad anticaídas con una resistencia de 1200 Julios. Se incluye elementos de estanqueidad del sistema y remates perimetrales. |  | 144 | 0
TOTAL CAPITULO 04 |  |  |  |  | 0
TOTAL PRESUPUESTO |  |  |  |  | 0