## 2221009
PRESUPUPUESTO
Capítulo | 01 | REIMPERMEABILIZACIÓN CUBIERTA
NUM | UN | DESCIPCIÓN | PRECIO | MEDICIÓN | IMPORTE
1.1 | m2 | IMPERMEABILIZACIÓN CUBIERTA EXISTENTE GARANTÍA 20 AÑOS Suministro e instalación de doblado de cubierta tipo deck mono capa formada. Saneamiento de cubierta existente, aplicación de emulsión bituminosa sobre lámina existente con una dosificación de 0,5 kg/m2, impermeabilización mediante membrana asfáltica tipo: POLYDAN 50GP ELASTOMERO GRIS (o similar) con armadura de fieltro de poliéster reforzado de 150g/m2, totalmente soldada al fuego. Se incluyen bandas de refuerzo en perímetro tipo PI-30. Se incluyen medios de montaje y elevación a cubierta. |  | 47161.7 | 0
1.2 | ml | IMPERMEABILIZACIÓN PERÍMETROS Impermeabilización de perímetros existentes mediante aplicación sobre lámina existente de emulsión bituminosa, con una dosificación de 0,5kg/m2, impermeabilizacón mediante lámina tipo FORCE-50 gris (o similar) con un desarrollo máximo de 500mm. Colocada en sentido perpendicular. |  | 2597.2 | 0
1.3 | ml | SUMINISTRO Y COLOCACIÓN DE REMATE DE PIE DE PETO INTERIOR |  | 2597.2 | 0
1.4 | m2 | DESMONTAJE DE PETO INTERIOR Y POSTERIOR MONTAJE Desmontaje y posterior montaje de peto interior existente, aprovechando el material existente, para la colocación de impermeabilización de perímetros. |  | 3636.08 | 0
1.5 | ud | EMBOCADURAS SIFONICAS SOLO COLOCACION |  | 102 | 0
1.6 | ud | CLARABOYA Y EXUTORIOS ENTREGA IMPERMEABILIZACIÓN (DIMENSIÓN 3X2 M) Entrega de impermeabilización de cubierta en prímetro de claraboyas, se incluye la aplicación de imprimación bituminosa y soldado de láminas. |  | 454 | 0
1.7 | ml | Desmontaje de fachada existente y retirada de materiales extraídos. Se incluye la gestión de residuos en vertedero homologado. cómo el pago del canon del vertido |  | 1000 | 0
1.8 | m2 | Suministro y colocación de fachada simple, formada por perfil tipo RV-48 en chapa de acero galvanizado y acabada en PVDF de 0,6 mm de espesor, colocada en sentido horizontal. La fijación será mecánica mediante tornillería zincada con cabeza de nylon del mismo color que la chapa. Se incluye los medios de montaje necesarios. |  | 1000 | 0
1.9 | m | Desmontaje y retirada de remate de coronación existente, se incluye retirada y gestión de residuos en vertedero homologado, así como el pago del canon de vertido. |  | 250 | 0
1.10 | m | Suministro y colocación de remate de entrega con un desarrollo de 1250 mm en chapa de acero galvanizada de 0,6mm de espesor acabado PVDF blanco 1006. Las uniones serán mecánicas y las juntas selladas con silicona neutra. |  | 250 | 0
|  | TOTAL CAPITULO 01 REIMPERMEABILIZACIÓN CUBIERTA |  |  | 0
Capítulo | 02 | SUSTITUCIÓN LUCERNARIOS
NUM | UN | DESCIPCIÓN | PRECIO | MEDICIÓN | IMPORTE
2.01 | UD | RETIRADA DE LUCERNARIOS Retirada de lucernarios de Policarbonato existentes de medidas 2,0x2,0m (monocapa + reja de protección) y su traslado posterior a vertedero homologado (se incluyen las tasas de vertedero) |  | 318 | 0
2.02 | UD | SUMINISTRO E INSTALACIÓN DE NUEVO LUCERNARIO Suministro e instalación de nuevo lucernario de Policarbonato celular de medidas 2,0x2,0m formado por placa de 10 mm blanco opal, incluyendo elementos de estanqueidad del sistema y remates perimetrales acabados PVDF 35 micras, color blanco 1006. |  | 318 | 0
2.03 | UD | Suministro y colocación de reja de seguridad anticaídas para lucernarios fabricadas en aluminio, montada sobre el lucernario por medio de tornillos autoperforantes. Ensayado a 1200 J. |  | 318 | 0
|  | TOTAL CAPITULO 02 SUSTITUCIÓN DE LUCERNARIOS |  |  | 0
Capítulo | 03 | SUSTITUCIÓN LAMAS EXUTORIOS
NUM | UN | DESCIPCIÓN | PRECIO | MEDICIÓN | IMPORTE
3.01 | ud | RETIRADA Y SUSTITUCION DE LAMAS DE POLICARBONATO EN EXUTORIOS Suministro y sustitución de 2.040 lamas de policarbonato por lamas de aluminio de 1 capa en 136 Exutorios existentes. |  | 2040 | 0
|  | TOTAL CAPITULO 03 SUSTITUCIÓN LAMAS EXUTORIOS |  |  | 0
Capítulo | 04 | RED SECUNDARIA EVACUACION
NUM | UN | DESCIPCIÓN | PRECIO | MEDICIÓN | IMPORTE
4.01 | ud | SUMINISTRO Y COLOCACIÓN GARGOLAS ANTIRREBOSADERO DIMENSION 400X150 EN FACHADA |  | 96 | 0
4.02 | UD | Suministro de SUMIDERO SECUNDARIO AUTO-CEBANTE SIFÓNICO PRIMAFLOW 09 o similar con capacidad de evacuación de 30l/s, apto para instalación en cubiertas con membrana asfáltica. Formado por cazoleta en ACERO INOXIDABLE 316, rejilla protectora y placa antirremolino en ALUMINIO inyectado a presión, placa antirremolino integrado a cazoleta y fijado con rejilla protectora mediante tornillo de seguridad universal. Sistema modular único que asegura la compatibilidad con cualquier cubierta. Salida para conexión a tubo de aspiración en HDPE PE100 SDR26 PN6. Modelo SECONDARY PRIMAFLOW 09 AUTO-PRIMING SIPHONIC OUTLET FOR MEMBRANE WITH CLAMP RING o similar , testado por CRM Rainwater Drainage Consultancy según requerimientosdel BSEN12056- 3:2000, BS8490:2007, ASME 112.6.9-2005 y acorde al BBA 96/3279 y DIT nº 415/R18 Euroagreement 003/02/E. |  | 7 | 0
4.03 | ML | Suministro e instalación de red de colectores PLASFLOW en HDPE SDR26 para SISTEMA SIFÓNICO AUTOCEBANTE FULLFLOW (SECUNDARIO) o similar, de diámetros exteriores 50mm a 200mm, según cálculos realizados con software PRIMACALC-FULLFLOW acorde al Documento de Idoneidad Técnica DIT nº 415/R18 Euroagreement 003/02/E del Instituto Torroja, BBA 96/3279 e ISO 9001:2015 que garantiza el cumplimiento de las normas: CTE, BSEN12056-3:2000, BS8490:2007, ASME 112.6.9-2005. Se incluye p.p. de accesorios (injertos, codos, reducciones, manguitos electro-soldables, y pequeños accesorios, etc…) y p.p. de elementos de fijación a elementos estructurales mediante soportes y sistema de carril (Fabricated rail pipe with slips band clips) según detallado en planos adjuntos. Completo e instalado. |  | 132 | 0
4.04 | UD | Bajantes SECUNDARIAS FULLFLOW HDPE SDR26 con rotura sifónica directamente a la calle según indicación en planos. |  | 1 | 0
4.05 | UD | Collar Ignífugo / FIRE SLEEVE o similar REI 180-240 para paso de colector por muro cortafuegos |  | 1 | 0
4.06 | UD | Garantía “llave en mano” para todo el servicio 10 años (entrega proyecto As-built, dimensionamiento, materiales, instalación, Project Manager y servicio Post venta asociado 24h). |  | 1 | 0
|  | TOTAL CAPITULO 04 RED SECUNDARIA EVACUACION |  |  | 0
Capítulo | 05 | SEGURIDAD Y LIMPIEZA
NUM | UN | DESCIPCIÓN | PRECIO | MEDICIÓN | IMPORTE
2.1 | ud | PARTIDA SEGURIDAD Y SALUD Y LIMPIEZA |  | 1 | 0
|  | TOTAL CAPITULO 05 SEGURIDAD Y LIMPIEZA |  |  | 0
Capítulo | 06 | GESTIÓN DE RESIDUOS |  |  | 0
NUM | UN | DESCIPCIÓN | PRECIO | MEDICIÓN | IMPORTE
3.1 | ud | GESTIÓN DE RESIDUOS |  | 1 | 0
|  | TOTAL CAPITULO 06 GESTION DE RESIDUOS |  |  | 0
TOTAL PRESUPUESTO |  |  |  |  | 0