## 2421002
Trabajos de impermeabilización en la terraza del Edificio Service Center
TERRAZA EXTERIOR
CAPITULO 01 |  | FASE 1
PRESUPUESTO
NUM. | UM | DESCRIPCION | MEDICION | PRECIO | IMPORTE
1 | U | Suministro de soportes Suministro de soportes-plots regulables de intemperie de altura regulable de 455 a 200 mm y aletas de 4mm de espesor. | 1400 |  | 0
2 | m2 | Retirada y posterior recolocación de Baldosas Desmontaje y montaje progresivo del pavimento elevado exterior de la planta M, procediendo a la sustitución de la totalidad de los soportes-plots existentes por los nuevos suministrados. Se realizarán ajustes entregas y nivelaciones necesarias. Se deberá contemplar la retirada a vertedero autorizado de los soportes retirados y de la suciedad encontrada en la superficie. | 410 |  | 0
3 | m2 | Retirada y posterior recolocación de las piezas perimetrales Desmontaje y montaje progresivo de las piezas perimetrales, reconstruyendo posteriormente los sellados perimetrales mediante suministro y colocación de masilla de poliuretano, Sikaflex PRO 2 HP, colocada mediante pistola manual o neumática, previa imprimación con Sika Primer 3. | 68 |  | 0
4 | m2 | Retirada PVC Retirada y desmontaje de actual lámina de PVC existente, mediante medios manuales, incluyendo carga de restos a container y retirada a vertedero. | 410 |  | 0
5 | m2 | Tratamiento previo superficie Fresado mecánico de suelo de hormigón, eliminando la lechada superficial, obteniendo una rugosidad de aproximadamente 4 mm, eliminando las partes débiles. | 410 |  | 0
6 | m2 | Impermeabilización - Limpieza de superficies mediante medios mecánicos o manuales y aspiración de suciedad. - Suministro y aplicación de la imprimación híbrida, con alto contenido en sólidos, de rápido curado y bicomponente, aplicada a rodillo o brocha en una mano. (material tipo SIKA o similar). - Suministro y aplicación de membrana de poliurea de curado rápido, de aplicación líquida, elástica, de dos componentes y 100% sólidos. Se aplica únicamente con máquina de proyección bicomponente en caliente. Dotación 1,5-2 kg/m2. (material tipo SIKA o similar). | 478 |  | 0
TOTAL CAPÍTULO 01 |  |  |  |  | 0
CAPITULO 02 |  | FASE 2
PRESUPUESTO
NUM. | UM | DESCRIPCION | MEDICION | PRECIO | IMPORTE
1 | U | Suministro de soportes Suministro de soportes-plots regulables de intemperie de altura regulable de 455 a 200 mm y aletas de 4mm de espesor. | 2300 |  | 0
2 | m2 | Retirada y posterior recolocación de Baldosas Desmontaje y montaje progresivo del pavimento elevado exterior de la planta M, procediendo a la sustitución de la totalidad de los soportes-plots existentes por los nuevos suministrados. Se realizarán ajustes entregas y nivelaciones necesarias. Se deberá contemplar la retirada a vertedero autorizado de los soportes retirados y de la suciedad encontrada en la superficie. | 745 |  | 0
3 | m2 | Retirada y posterior recolocación de las piezas perimetrales Desmontaje y montaje progresivo de las piezas perimetrales, reconstruyendo posteriormente los sellados perimetrales mediante suministro y colocación de masilla de poliuretano, Sikaflex PRO 2 HP, colocada mediante pistola manual o neumática, previa imprimación con Sika Primer 3. | 45 |  | 0
4 | m2 | Retirada PVC Retirada y desmontaje de actual lámina de PVC existente, mediante medios manuales, incluyendo carga de restos a container y retirada a vertedero. | 745 |  | 0
5 | m2 | Tratamiento previo superficie Fresado mecánico de suelo de hormigón, eliminando la lechada superficial, obteniendo una rugosidad de aproximadamente 4 mm, eliminando las partes débiles. | 745 |  | 0
6 | m2 | Impermeabilización - Limpieza de superficies mediante medios mecánicos o manuales y aspiración de suciedad. - Suministro y aplicación de la imprimación híbrida, con alto contenido en sólidos, de rápido curado y bicomponente, aplicada a rodillo o brocha en una mano. (material tipo SIKA o similar). - Suministro y aplicación de membrana de poliurea de curado rápido, de aplicación líquida, elástica, de dos componenetes y 100% sólidos. Se aplica únicamente con máquina de proyección bicomponente en caliente. Dotación 1,5-2 kg/m2. (material tipo SIKA o similar). | 790 |  | 0
TOTAL CAPÍTULO 02 |  |  |  |  | 0
TOTAL PRESUPUESTO |  |  |  |  | 0